## List1
Všechny požadavky jsou minimální, není-li uvedeno jinak.
Záruka na všechny položky 2 roky.
Označení položky | Název položky
M01 | Projektor
M02 | Projektor Laser
M03 | Monitor 22“
M04 | Monitor 24“
M05 | Monitor 27“
M06 | Monitor 27" s pivotem
M07 | Monitor 32“
M08 | Monitor 34" prohnutý
M09 | Tiskárna inkoustová tanková
M10 | Tiskárna Čb oboustranný tisk
M11 | Tiskárna barevná laser
M12 | Multifunkční berevné zařízení laser
M13 | Tablet
M14 | Tablet výkonný
Označení položky | M01
Název položky | Projektor
Typ zařízení/položky | Dataprojektor
Rozlišení | nativní Full HD - 1920x1080
Svítivost | 3600 ANSI lm
Životnost lampy | 3000 hodin (režim normal), nebo druhá lampa součástí dodávky
Možnost umístění | stůl nebo strop
Grafický vstup | HDMI
Označení položky | M02
Název položky | Projektor Laser
Typ zařízení/položky | Dataprojektor
Zdroj světla | laser
Rozlišení | nativní Full HD - 1920x1080
Svítivost | 4000 ANSI lm
Životnost lampy | 20000 hodin
Možnost umístění | stůl nebo strop
Grafický vstup | HDMI
Označení položky | M03
Název položky | Monitor 22“
Typ zařízení/položky | LCD monitor
Velikost úhlopříčky | Úhlopříčka 21.5"-22.3"
Rozlišení | FullHD - 1920x1080
Jas | 250 cd/m2
Poměr stran | 16:9
Konektor | HDMI
Označení položky | M04
Název položky | Monitor 24“
Typ zařízení/položky | LCD monitor
Velikost úhlopříčky | Úhlopříčka 23.7"-24.3"
Rozlišení | FullHD - 1920x1080
Jas | 250 cd/m2
Poměr stran | 16:9
Konektor | HDMI
Označení položky | M05
Název položky | Monitor 27“
Typ zařízení/položky | LCD monitor
Velikost úhlopříčky | Úhlopříčka 26.7"-27.3"
Rozlišení | FullHD - 1920x1080
Typ obrazovky | rovná
Jas | 250 cd/m2
VESA | požadujeme
Poměr stran | 16:9
Konektory | HDMI a DVI (možno řešit dodanými redukcemi)
Označení položky | M06
Název položky | Monitor 27" s pivotem
Typ zařízení/položky | LCD monitor
Velikost úhlopříčky | Úhlopříčka 26.7"-27.3"
Rozlišení | FullHD - 1920x1080
Typ obrazovky | rovná
Jas | 250 cd/m2
Poměr stran | 16:9
Frekvence | 75 Hz
Reproduktory | vestavěné
Pivot a výšková stavitelnost | požadujeme
Konektory | HDMI a DVI (možno řešit dodanými redukcemi)
Označení položky | M07
Název položky | Monitor 32“
Typ zařízení/položky | LCD monitor
Velikost úhlopříčky | Úhlopříčka 31.5"-32.3"
Rozlišení | 2560x1440
Typ obrazovky | rovná
Jas | 250 cd/m2
Poměr stran | 16:9
Reproduktory | vestavěné
VESA | požadujeme
Výšková stavitelnost | požadujeme
Konektor | HDMI
Označení položky | M08
Název položky | Monitor 34" prohnutý
Typ zařízení/položky | LCD monitor
Velikost úhlopříčky | Úhlopříčka 33.5"-34.3"
Rozlišení | 3440x1440
Typ obrazovky | prohnutá
Jas | 250 cd/m2
Reproduktory | vestavěné
VESA | požadujeme
Konektor | HDMI
Označení položky | M09
Název položky | Tiskárna inkoustová tanková
Typ zařízení/položky | barevná inkoustová tiskárna s tankovým systémem
Formát | A4
Typ, funkce | Inkoustová, barevná, tisk
Náplně | tankový systém, doplňování z lahvičky, kapacita zásobníku černé barvy min. 50ml, součástí dodávky jsou náplně
Rychlost tisku | min. 5str/min barevně, 10str/min černobíle
Rozhraní | USB, LAN
Duplex | automatický
Označení položky | M10
Název položky | Tiskárna Čb oboustranný tisk
Typ zařízení/položky | Laserová tiskárna
Formát | A4
Typ, funkce | Laserová/LED, černobílá, tisk
Náplně | součástí dodávky je toner
Rozlišení tisku | 600x600 DPI
Rychlost tisku | min. 20str/min
Rozhraní | USB, LAN
Duplex | automatický
Označení položky | M11
Název položky | Tiskárna barevná laser
Typ zařízení/položky | barevná laserová tiskárna
Formát | A4
Typ, funkce | Laserová/LED, barevná, tisk
Náplně | součástí dodávky jsou tonery
Rozlišení tisku | 600x600 DPI
Rychlost tisku | min. 20str/min
Rozhraní | USB, LAN
Duplex | automatický
Označení položky | M12
Název položky | Multifunkční berevné zařízení laser
Typ zařízení/položky | barevná laserová multifunkční tiskárna
Formát | A4
Typ, funkce | Laserová/LED, barevná, tisk, scanner
Náplně | součástí dodávky jsou tonery
Rozlišení tisku | 600x600 DPI
Rychlost tisku | min. 20str/min
Rozhraní | USB, LAN
Duplex (tisk) | automatický
Duplex (skenování) | automatický
Barevný skener | ano
Vstupní a výstupní zásobník | ano
Označení položky | M13
Název položky | Tablet
Typ zařízení | Tablet dotykový
Úhlopříčka displeje | 10" – 11"
Rozlišení displeje, vlastnosti | Min. 1920 × 1200, dotykový
Operační systém | chytrý OS pro tablety
RAM | Min. 4 GB
Kapacita interní paměti | Min. 64 GB
Rozhraní, ostatní | USB-C, vestavěné reproduktory, přední a zadní kamera, mikrofon
Funkce, požadované vlastnosti | WiFi, BT
Hmotnost tabletu | Max. 480 g
Označení položky | M14
Název položky | Tablet výkonný
Typ zařízení | Tablet dotykový
Úhlopříčka displeje | 10,3" – 11,2"
Rozlišení displeje, vlastnosti | Min. 2500 × 1600, dotykový
Operační systém | chytrý OS pro tablety
RAM | Min. 8 GB
Kapacita interní paměti | Min. 128 GB
Rozhraní, ostatní | USB-C, vestavěné reproduktory, přední a zadní kamera, mikrofon
Funkce, požadované vlastnosti | WiFi, BT
Hmotnost tabletu | Max. 510 g