## Rekapitulace stavby
Export Komplet | [27 empty] | 2.0 | ZAMOK |  |  |  |  | False | False | {e3ab507d-3345-46be-9c16-e0b6474c62dd}
[33 empty] | 0,01 | 21
[33 empty] | 0,01 | 12
|  | REKAPITULACE STAVBY | [17 empty] | v --- níže se nacházejí doplnkové a pomocné údaje k sestavám --- v | [11 empty] | Návod na vyplnění | 0,001
|  | Kód: |  |  |  |  | 2024_Usti_nad_Labem | [24 empty] | Měnit lze pouze buňky se žlutým podbarvením! 1) na prvním listu Rekapitulace stavby vyplňte v sestavě a) Souhrnný list - údaje o Uchazeči (přenesou se do ostatních sestav i v jiných listech) b) Rekapitulace objektů - potřebné Ostatní náklady 2) na vybraných listech vyplňte v sestavě a) Krycí list - údaje o Uchazeči, pokud se liší od údajů o Uchazeči na Souhrnném listu (údaje se přenesou do ostatních sestav v daném listu) b) Rekapitulace rozpočtu - potřebné Ostatní náklady c) Celkové náklady za stavbu - ceny u položek - množství, pokud má žluté podbarvení - a v případě potřeby poznámku (ta je ve skrytém sloupci) | 0,01
|  | Stavba: |  |  |  |  | ZMĚNA KONCEPTU OHŘEVU TV | [25 empty] | 0,01
|  | KSO: | [13 empty] | CC-CZ: | [16 empty] | 0,01
|  | Místo: | [13 empty] | Datum: |  | 15. 2. 2024 | [14 empty] | 0,01
0,01
|  | Zadavatel: | [13 empty] | IČ: | [16 empty] | 0,01
[16 empty] | DIČ: | [16 empty] | 0,01
0,01
|  | Uchazeč: | [13 empty] | IČ: |  | Vyplň údaj | [14 empty] | 0,01
|  |  | Vyplň údaj | [12 empty] | DIČ: |  | Vyplň údaj | [14 empty] | 0,01
False
|  | Projektant: | [13 empty] | IČ: | [16 empty] | False
[16 empty] | DIČ: | [16 empty] | True
0,01
|  | Zpracovatel: | [13 empty] | IČ: | [16 empty] | 0,01
[16 empty] | DIČ: | [16 empty] | True
Poznámka:
|  | Cena bez DPH | [13 empty] | 0
[8 empty] | Sazba daně |  |  | Základ daně |  |  |  |  | Výše daně
|  | DPH |  | základní |  |  |  | 21% |  |  | 0 |  |  |  |  | 0
|  |  |  | snížená |  |  |  | 12% |  |  | 0 |  |  |  |  | 0
|  |  |  | zákl. přenesená |  |  |  | 21% |  |  | 0 |  |  |  |  | 0
|  |  |  | sníž. přenesená |  |  |  | 12% |  |  | 0 |  |  |  |  | 0
|  |  |  | nulová |  |  |  | 0% |  |  | 0 |  |  |  |  | 0
|  | Cena s DPH | [6 empty] | v |  |  | CZK |  |  |  | 0
|  | Projektant | [11 empty] | Zpracovatel
|  | Datum a podpis: | [7 empty] | Razítko |  |  |  | Datum a podpis: |  |  | Razítko
|  | Objednavatel | [11 empty] | Uchazeč
|  | Datum a podpis: | [7 empty] | Razítko |  |  |  | Datum a podpis: |  |  | Razítko
REKAPITULACE OBJEKTŮ STAVBY A SOUPISŮ PRACÍ
| Kód: | [6 empty] | 2024_Usti_nad_Labem
| Stavba: | [6 empty] | ZMĚNA KONCEPTU OHŘEVU TV
| Místo: | [13 empty] | Datum: |  | 15. 2. 2024
| Zadavatel: | [13 empty] | Projektant: |  |  |  |  | Informatívní údaje z listů zakázek
| Uchazeč: | [13 empty] | Zpracovatel:
| Kód |  |  |  | Popis | [7 empty] | Cena bez DPH [CZK] |  |  |  |  | Cena s DPH [CZK] | Typ | z toho Ostat. náklady [CZK] | DPH [CZK] | Normohodiny [h] | DPH základní [CZK] | DPH snížená [CZK] | DPH základní přenesená [CZK] | DPH snížená přenesená [CZK] | Základna DPH základní | Základna DPH snížená | Základna DPH zákl. přenesená | Základna DPH sníž. přenesená | Základna DPH nulová
| Náklady z rozpočtů | [11 empty] | 0 |  |  |  |  | 0 |  | 0 | 0 | 0 | 0 | 0 | 0 | 0 | 0 | 0 | 0 | 0 | 0 |  | D | 0 | ###NOIMPORT### | IMPORT | {e3ab507d-3345-46be-9c16-e0b6474c62dd} | {00000000-0000-0000-0000-000000000000}
/ |  | 001 |  |  |  | ZMĚNA KONCEPTU OHŘEVU TV - Areál SKM UJEP, Jateční 1002/20 | [6 empty] | 0 |  |  |  |  | 0 | STA | 0 | 0 | 0 | 0 | 0 | 0 | 0 | 0 | 0 | 0 | 0 | 0 |  |  | 1 |  | IMPORT | {3fc2318c-f5f7-4b09-810b-e74893cefb6c} | {e3ab507d-3345-46be-9c16-e0b6474c62dd} | 2

## 001 - ZMĚNA KONCEPTU OHŘE...
{3fc2318c-f5f7-4b09-810b-e74893cefb6c}
2
| KRYCÍ LIST SOUPISU PRACÍ | [7 empty] | v --- níže se nacházejí doplnkové a pomocné údaje k sestavám --- v | [8 empty] | False
Stavba:
ZMĚNA KONCEPTU OHŘEVU TV
Objekt:
001 - ZMĚNA KONCEPTU OHŘEVU TV - Areál SKM UJEP, Jateční 1002/20
| KSO: |  |  |  |  | CC-CZ:
| Místo: |  |  |  |  | Datum: | 15. 2. 2024
| Zadavatel: |  |  |  |  | IČ:
DIČ:
| Uchazeč: |  |  |  |  | IČ: | Vyplň údaj
|  | Vyplň údaj |  |  |  | DIČ: | Vyplň údaj
| Projektant: |  |  |  |  | IČ:
DIČ:
| Zpracovatel: |  |  |  |  | IČ:
DIČ:
Poznámka:
| Cena bez DPH | [5 empty] | 0
|  |  | Základ daně |  |  | Sazba daně | Výše daně
| DPH | základní | 0 |  |  | 21% | 0
|  | snížená | 0 |  |  | 12% | 0
|  | zákl. přenesená | 0 |  |  | 21% | 0
|  | sníž. přenesená | 0 |  |  | 12% | 0
|  | nulová | 0 |  |  | 0% | 0
| Cena s DPH |  |  | v | CZK |  | 0
| Projektant |  |  | Zpracovatel
| Datum a podpis: |  | Razítko | Datum a podpis: |  |  | Razítko
| Objednavatel |  |  | Uchazeč
| Datum a podpis: |  | Razítko | Datum a podpis: |  |  | Razítko
REKAPITULACE ČLENĚNÍ SOUPISU PRACÍ
Stavba:
ZMĚNA KONCEPTU OHŘEVU TV
Objekt:
001 - ZMĚNA KONCEPTU OHŘEVU TV - Areál SKM UJEP, Jateční 1002/20
Místo: | [5 empty] | Datum: | 15. 2. 2024
Zadavatel: | [5 empty] | Projektant:
Uchazeč: |  |  | Vyplň údaj |  |  | Zpracovatel:
Kód dílu - Popis | [6 empty] | Cena celkem [CZK]
Náklady ze soupisu prací | [6 empty] | 0 | [11 empty] | -1
| PSV - Práce a dodávky PSV | [5 empty] | 0
| 723.1 - Prověření zapojení deskových výměníků | [5 empty] | 0
| 713 - Izolace tepelné | [5 empty] | 0
| 724 - Zdravotechnika - strojní vybavení | [5 empty] | 0
| 733 - Ústřední vytápění - rozvodné potrubí | [5 empty] | 0
| 722 - Zdravotechnika - vnitřní vodovod | [5 empty] | 0
| 734 - Ústřední vytápění - armatury | [5 empty] | 0
| 732.2 - Demontáže | [5 empty] | 0
| 741 - Elektroinstalace - silnoproud | [5 empty] | 0
| OST - Ostatní | [5 empty] | 0
SOUPIS PRACÍ
Stavba:
ZMĚNA KONCEPTU OHŘEVU TV
Objekt:
001 - ZMĚNA KONCEPTU OHŘEVU TV - Areál SKM UJEP, Jateční 1002/20
Místo: | [5 empty] | Datum: | 15. 2. 2024
Zadavatel: | [5 empty] | Projektant:
Uchazeč: |  |  | Vyplň údaj |  |  | Zpracovatel:
PČ | Typ | Kód | Popis | MJ | Množství | J.cena [CZK] | Cena celkem [CZK] | Cenová soustava |  | DPH | J. Nh [h] | Nh celkem [h] | J. hmotnost [t] | Hmotnost celkem [t] | J. suť [t] | Suť Celkem [t]
Náklady soupisu celkem | [6 empty] | 0 |  |  |  |  | 0 |  | 2.257 |  | 4.3759 |  | D | -1 | [7 empty] | 0
| D | PSV | Práce a dodávky PSV |  |  |  | 0 |  |  |  |  | 0 |  | 2.257 |  | 4.3759 | 2 | D | 0 | ROZPOCET | [6 empty] | 0
| D | 723.1 | Prověření zapojení deskových výměníků |  |  |  | 0 |  |  |  |  | 0 |  | 0 |  | 0 | 1 | D | 1 | ROZPOCET | [6 empty] | 0
1 | K | pol.001 | Prověřit správnost zapojení deskových výměníků | soubor | 1 |  | 0 |  |  | základní |  | 0 | 0 | 0 | 0 | 0 | 4 | K | 2 | ROZPOCET | 0 | 0 | 0 | 0 | 0 | 1 | 0 | 4 | 476711706
| PP |  | Odstranění izolace, demontáž výměníku, prověření zapojení, montáž výměníku, zaizolování. | [14 empty] | PP | 2
| P |  | Poznámka k položce: Odstranění izolace, demontáž výměníku, prověření zapojení, montáž výměníku, zaizolování. | [14 empty] | P | 2
| D | 713 | Izolace tepelné |  |  |  | 0 |  |  |  |  | 0 |  | 0.065106 |  | 0 | 2 | D | 1 | ROZPOCET | [6 empty] | 0
2 | K | 713463212 | Montáž izolace tepelné potrubí potrubními pouzdry s Al fólií staženými Al páskou 1x D přes 50 do 100 mm | m | 52 |  | 0 |  |  | základní |  | 0 | 0.00026694 | 0.013881 | 0 | 0 | 16 | K | 2 | ROZPOCET | 0 | 0 | 0 | 0 | 0 | 1 | 0 | 16 | 2136062807
| PP |  | Montáž izolace tepelné potrubí a ohybů tvarovkami nebo deskami potrubními pouzdry s povrchovou úpravou hliníkovou fólií (izolační materiál ve specifikaci) přelepenými samolepící hliníkovou páskou potrubí jednovrstvá D přes 50 do 100 mm | [14 empty] | PP | 2
3 | M | 63143119 | pouzdro izolační potrubní z minerální vlny s Al fólií max. 600/100°C 102/40mm | m | 24 |  | 0 |  |  | základní |  | 0 | 0.00125 | 0.03 | 0 | 0 | 32 | M | 2 | ROZPOCET | 0 | 0 | 0 | 0 | 0 | 1 | 0 | 16 | 493079946
| PP |  | pouzdro izolační potrubní z minerální vlny s Al fólií max. 600/100°C 102/40mm | [14 empty] | PP | 2
4 | M | 63143086 | pouzdro izolační potrubní z minerální vlny s Al fólií max. 600/100°C 70/30mm | m | 28 |  | 0 |  |  | základní |  | 0 | 0.00066 | 0.01848 | 0 | 0 | 32 | M | 2 | ROZPOCET | 0 | 0 | 0 | 0 | 0 | 1 | 0 | 16 | -1449607638
| PP |  | pouzdro izolační potrubní z minerální vlny s Al fólií max. 600/100°C 70/30mm | [14 empty] | PP | 2
5 | K | 722181223 | Ochrana vodovodního potrubí přilepenými termoizolačními trubicemi z PE tl přes 6 do 9 mm DN přes 45 do 63 mm | m | 10 |  | 0 |  |  | základní |  | 0 | 7.779e-05 | 0.0007779 | 0 | 0 | 16 | K | 2 | ROZPOCET | 0 | 0 | 0 | 0 | 0 | 1 | 0 | 16 | -1543674127
| PP |  | Ochrana potrubí termoizolačními trubicemi z pěnového polyetylenu PE přilepenými v příčných a podélných spojích, tloušťky izolace přes 6 do 9 mm, vnitřního průměru izolace DN přes 45 do 63 mm | [14 empty] | PP | 2
6 | K | 722181224 | Ochrana vodovodního potrubí přilepenými termoizolačními trubicemi z PE tl přes 6 do 9 mm DN přes 63 mm | m | 20 |  | 0 |  |  | základní |  | 0 | 9.838e-05 | 0.0019676 | 0 | 0 | 16 | K | 2 | ROZPOCET | 0 | 0 | 0 | 0 | 0 | 1 | 0 | 16 | -1550616487
| PP |  | Ochrana potrubí termoizolačními trubicemi z pěnového polyetylenu PE přilepenými v příčných a podélných spojích, tloušťky izolace přes 6 do 9 mm, vnitřního průměru izolace DN přes 63 mm | [14 empty] | PP | 2
7 | K | 998713101 | Přesun hmot tonážní pro izolace tepelné v objektech v do 6 m | t | 0.065 |  | 0 |  |  | základní |  | 0 | 0 | 0 | 0 | 0 | 16 | K | 2 | ROZPOCET | 0 | 0 | 0 | 0 | 0 | 1 | 0 | 16 | -1117329156
| PP |  | Přesun hmot pro izolace tepelné stanovený z hmotnosti přesunovaného materiálu vodorovná dopravní vzdálenost do 50 m s užitím mechanizace v objektech výšky do 6 m | [14 empty] | PP | 2
| D | 724 | Zdravotechnika - strojní vybavení |  |  |  | 0 |  |  |  |  | 0 |  | 0.4009 |  | 0 | 2 | D | 1 | ROZPOCET | [6 empty] | 0
8 | K | 732231008 | Akumulační nádrž bez přípravy TUV bez výměníku PN 0,3 o objemu 1000 l | soubor | 2 |  | 0 |  |  | základní |  | 0 | 0.17343 | 0.34687 | 0 | 0 | 4 | K | 2 | ROZPOCET | 0 | 0 | 0 | 0 | 0 | 1 | 0 | 4 | -1149126260
| PP |  | Akumulační nádrže bez přípravy TUV bez teplosměnného výměníku PN 0,3 MPa / t = 95°C objem nádrže 1000 l | [14 empty] | PP | 2
| P |  | Poznámka k položce: referenční výrobek: REFLEX STORATHERM HEAT HF 1000_C akumulační nádoba 1000l, s izolací | [14 empty] | P | 2
9 | K | 732421210 | Čerpadlo teplovodní mokroběžné závitové cirkulační DN 32 výtlak do 8,0 m průtok 10,0 m3/h pro TUV | soubor | 1 |  | 0 |  |  | základní |  | 0 | 0.0059868 | 0.0059868 | 0 | 0 | 4 | K | 2 | ROZPOCET | 0 | 0 | 0 | 0 | 0 | 1 | 0 | 4 | 1024982421
| PP |  | Čerpadla teplovodní mokroběžná závitová cirkulační pro TUV (elektronicky řízená) PN 10, do 80°C DN přípojky/dopravní výška H (m) - čerpací výkon Q (m3/h) DN 32 / do 8,0 m / 10,0 m3/h | [14 empty] | PP | 2
| P |  | Poznámka k položce: referenční výrobek: Wilo Yonos Maxo-Z 30/0,5-12 PN10 - nabíjecí čerpadlo | [14 empty] | P | 2
10 | K | 732422105 | Čerpadlo teplovodní mokroběžné přírubové cirkulační DN 50 výtlak do 9,0 m průtok 24,0 m3/h pro TUV | soubor | 2 |  | 0 |  |  | základní |  | 0 | 0.024024 | 0.048048 | 0 | 0 | 4 | K | 2 | ROZPOCET | 0 | 0 | 0 | 0 | 0 | 1 | 0 | 4 | -308520745
| PP |  | Čerpadla teplovodní mokroběžná přírubová cirkulační pro TUV PN 10, do 80°C DN příruby/dopravní výška H (m) - čerpací výkon Q (m3/h) DN 50 / do 9,0 m / 24,0 m3/h | [14 empty] | PP | 2
| P |  | Poznámka k položce: referenční výrobek: WILO Yonos MAXO-Z 50/05-9 - cirkulační čerpadlo | [14 empty] | P | 2
11 | K | pol.002 | Výměník tepla voda-voda deskový nerez 3,3 m², max. tlak 3,0 MPa - dodávka a montáž | kus | 1 |  | 0 |  |  | základní |  | 0 | 0 | 0 | 0 | 0 | 4 | K | 2 | ROZPOCET | 0 | 0 | 0 | 0 | 0 | 1 | 0 | 4 | -290797471
12 | K | 998724101 | Přesun hmot tonážní pro strojní vybavení v objektech v do 6 m | t | 0.85 |  | 0 |  |  | základní |  | 0 | 0 | 0 | 0 | 0 | 16 | K | 2 | ROZPOCET | 0 | 0 | 0 | 0 | 0 | 1 | 0 | 16 | 1926050380
| PP |  | Přesun hmot pro strojní vybavení stanovený z hmotnosti přesunovaného materiálu vodorovná dopravní vzdálenost do 50 m základní v objektech výšky do 6 m | [14 empty] | PP | 2
| D | 733 | Ústřední vytápění - rozvodné potrubí |  |  |  | 0 |  |  |  |  | 0 |  | 0.033258 |  | 0 | 2 | D | 1 | ROZPOCET | [6 empty] | 0
13 | K | 733121215 | Potrubí ocelové hladké bezešvé v kotelnách nebo strojovnách spojované svařováním D 38x2,6 mm | m | 8 |  | 0 |  |  | základní |  | 0 | 0.0041572 | 0.033258 | 0 | 0 | 16 | K | 2 | ROZPOCET | 0 | 0 | 0 | 0 | 0 | 1 | 0 | 16 | 239433392
| PP |  | Potrubí z trubek ocelových hladkých spojovaných svařováním černých bezešvých v kotelnách a strojovnách Ø 38/2,6 | [14 empty] | PP | 2
14 | K | 998733101 | Přesun hmot tonážní pro rozvody potrubí v objektech v do 6 m | t | 0.033 |  | 0 |  |  | základní |  | 0 | 0 | 0 | 0 | 0 | 16 | K | 2 | ROZPOCET | 0 | 0 | 0 | 0 | 0 | 1 | 0 | 16 | -1499210705
| PP |  | Přesun hmot pro rozvody potrubí stanovený z hmotnosti přesunovaného materiálu vodorovná dopravní vzdálenost do 50 m základní v objektech výšky do 6 m | [14 empty] | PP | 2
| D | 722 | Zdravotechnika - vnitřní vodovod |  |  |  | 0 |  |  |  |  | 0 |  | 1.2814 |  | 0 | 2 | D | 1 | ROZPOCET | [6 empty] | 0
15 | K | 722175006 | Potrubí vodovodní plastové PP-RCT svar polyfúze D 50x6,9 mm | m | 4 |  | 0 |  |  | základní |  | 0 | 0.0036384 | 0.014554 | 0 | 0 | 16 | K | 2 | ROZPOCET | 0 | 0 | 0 | 0 | 0 | 1 | 0 | 16 | -1009688523
| PP |  | Potrubí z plastových trubek z polypropylenu PP-RCT svařovaných polyfúzně D 50 x 6,9 | [14 empty] | PP | 2
16 | K | 722175007 | Potrubí vodovodní plastové PP-RCT svar polyfúze D 63x8,6 mm | m | 34 |  | 0 |  |  | základní |  | 0 | 0.0060095 | 0.20432 | 0 | 0 | 16 | K | 2 | ROZPOCET | 0 | 0 | 0 | 0 | 0 | 1 | 0 | 16 | 906695668
| PP |  | Potrubí z plastových trubek z polypropylenu PP-RCT svařovaných polyfúzně D 63 x 8,6 | [14 empty] | PP | 2
17 | K | 722175009 | Potrubí vodovodní plastové PP-RCT svar polyfúze D 90x10,1 mm | m | 44 |  | 0 |  |  | základní |  | 0 | 0.022206 | 0.97706 | 0 | 0 | 16 | K | 2 | ROZPOCET | 0 | 0 | 0 | 0 | 0 | 1 | 0 | 16 | 1832952867
| PP |  | Potrubí z plastových trubek z polypropylenu PP-RCT svařovaných polyfúzně D 90 x 10,1 | [14 empty] | PP | 2
18 | K | 722182016 | Podpůrný žlab pro potrubí D 63 | m | 25 |  | 0 |  |  | základní |  | 0 | 0.0003838 | 0.009595 | 0 | 0 | 16 | K | 2 | ROZPOCET | 0 | 0 | 0 | 0 | 0 | 1 | 0 | 16 | -508514789
| PP |  | Podpůrný žlab pro potrubí průměru D 63 | [14 empty] | PP | 2
19 | K | 734242417 | Ventil závitový zpětný přímý G 2 PN 16 do 110°C | kus | 1 |  | 0 |  |  | základní |  | 0 | 0.00077957 | 0.00077957 | 0 | 0 | 4 | K | 2 | ROZPOCET | 0 | 0 | 0 | 0 | 0 | 1 | 0 | 4 | -105666624
| PP |  | Ventily zpětné závitové PN 16 do 110°C přímé G 2 | [14 empty] | PP | 2
20 | K | 734242418 | Ventil závitový zpětný přímý G 2 1/2 PN 16 do 110°C | kus | 2 |  | 0 |  |  | základní |  | 0 | 0.0013596 | 0.0027191 | 0 | 0 | 4 | K | 2 | ROZPOCET | 0 | 0 | 0 | 0 | 0 | 1 | 0 | 4 | -53818327
| PP |  | Ventily zpětné závitové PN 16 do 110°C přímé G 2 1/2 | [14 empty] | PP | 2
21 | K | 734251212 | Ventil závitový pojistný rohový G 3/4 provozní tlak od 2,5 do 6 barů | kus | 1 |  | 0 |  |  | základní |  | 0 | 0.00035957 | 0.00035957 | 0 | 0 | 4 | K | 2 | ROZPOCET | 0 | 0 | 0 | 0 | 0 | 1 | 0 | 4 | 665759356
| PP |  | Ventily pojistné závitové a čepové rohové provozní tlak od 2,5 do 6 bar G 3/4 | [14 empty] | PP | 2
22 | K | 734261235 | Šroubení topenářské přímé G 1 PN 16 do 120°C | kus | 2 |  | 0 |  |  | základní |  | 0 | 0.00044469 | 0.00088937 | 0 | 0 | 4 | K | 2 | ROZPOCET | 0 | 0 | 0 | 0 | 0 | 1 | 0 | 4 | 458629395
| PP |  | Šroubení topenářské PN 16 do 120°C přímé G 1 | [14 empty] | PP | 2
23 | K | 734261236 | Šroubení topenářské přímé G 5/4 PN 16 do 120°C | kus | 4 |  | 0 |  |  | základní |  | 0 | 0.00074892 | 0.0029957 | 0 | 0 | 4 | K | 2 | ROZPOCET | 0 | 0 | 0 | 0 | 0 | 1 | 0 | 4 | -841531787
| PP |  | Šroubení topenářské PN 16 do 120°C přímé G 5/4 | [14 empty] | PP | 2
24 | K | 734261237 | Šroubení topenářské přímé G 6/4 PN 16 do 120°C | kus | 2 |  | 0 |  |  | základní |  | 0 | 0.0012804 | 0.0025609 | 0 | 0 | 4 | K | 2 | ROZPOCET | 0 | 0 | 0 | 0 | 0 | 1 | 0 | 4 | -1721278520
| PP |  | Šroubení topenářské PN 16 do 120°C přímé G 6/4 | [14 empty] | PP | 2
25 | K | 734261238 | Šroubení topenářské přímé G 2 PN 16 do 120°C | kus | 7 |  | 0 |  |  | základní |  | 0 | 0.0017976 | 0.012583 | 0 | 0 | 4 | K | 2 | ROZPOCET | 0 | 0 | 0 | 0 | 0 | 1 | 0 | 4 | -123033788
| PP |  | Šroubení topenářské PN 16 do 120°C přímé G 2 | [14 empty] | PP | 2
26 | K | 73426123R | Šroubení pozink přímé G 2 1/2 včetně těsnění | kus | 4 |  | 0 |  |  | základní |  | 0 | 0.0017976 | 0.0071905 | 0 | 0 | 4 | K | 2 | ROZPOCET | 0 | 0 | 0 | 0 | 0 | 1 | 0 | 4 | 1050704386
| PP |  | Šroubení topenářské PN 16 do 120°C přímé G 2 | [14 empty] | PP | 2
27 | K | 734291123 | Kohout plnící a vypouštěcí G 1/2 PN 10 do 90°C závitový | kus | 3 |  | 0 |  |  | základní |  | 0 | 0.00021957 | 0.00065871 | 0 | 0 | 4 | K | 2 | ROZPOCET | 0 | 0 | 0 | 0 | 0 | 1 | 0 | 4 | -754458487
| PP |  | Ostatní armatury kohouty plnicí a vypouštěcí PN 10 do 90°C G 1/2 | [14 empty] | PP | 2
28 | K | 734291258 | Filtr závitový pro topné a chladicí systémy přímý G 2 PN 16 do 160°C s vnitřními závity | kus | 1 |  | 0 |  |  | základní |  | 0 | 0.0017296 | 0.0017296 | 0 | 0 | 4 | K | 2 | ROZPOCET | 0 | 0 | 0 | 0 | 0 | 1 | 0 | 4 | -1622001337
| PP |  | Ostatní armatury filtry závitové pro topné a chladicí systémy PN 16 do 160°C přímé s vnitřními závity G 2 | [14 empty] | PP | 2
29 | K | 734292715 | Kohout kulový přímý G 1 PN 42 do 185°C vnitřní závit | kus | 4 |  | 0 |  |  | základní |  | 0 | 0.00049957 | 0.0019983 | 0 | 0 | 4 | K | 2 | ROZPOCET | 0 | 0 | 0 | 0 | 0 | 1 | 0 | 4 | 836999436
| PP |  | Ostatní armatury kulové kohouty PN 42 do 185°C přímé vnitřní závit G 1 | [14 empty] | PP | 2
30 | K | 734292716 | Kohout kulový přímý G 1 1/4 PN 42 do 185°C vnitřní závit | kus | 4 |  | 0 |  |  | základní |  | 0 | 0.00069957 | 0.0027983 | 0 | 0 | 4 | K | 2 | ROZPOCET | 0 | 0 | 0 | 0 | 0 | 1 | 0 | 4 | 934236882
| PP |  | Ostatní armatury kulové kohouty PN 42 do 185°C přímé vnitřní závit G 1 1/4 | [14 empty] | PP | 2
31 | K | 734292717 | Kohout kulový přímý G 1 1/2 PN 42 do 185°C vnitřní závit | kus | 2 |  | 0 |  |  | základní |  | 0 | 0.0010696 | 0.0021391 | 0 | 0 | 4 | K | 2 | ROZPOCET | 0 | 0 | 0 | 0 | 0 | 1 | 0 | 4 | 1742886590
| PP |  | Ostatní armatury kulové kohouty PN 42 do 185°C přímé vnitřní závit G 1 1/2 | [14 empty] | PP | 2
32 | K | 734292718 | Kohout kulový přímý G 2 PN 42 do 185°C vnitřní závit | kus | 5 |  | 0 |  |  | základní |  | 0 | 0.0016796 | 0.0083979 | 0 | 0 | 4 | K | 2 | ROZPOCET | 0 | 0 | 0 | 0 | 0 | 1 | 0 | 4 | 1543513218
| PP |  | Ostatní armatury kulové kohouty PN 42 do 185°C přímé vnitřní závit G 2 | [14 empty] | PP | 2
33 | K | 734292719 | Kohout kulový přímý G 2 1/2 PN 42 do 185°C vnitřní závit | kus | 7 |  | 0 |  |  | základní |  | 0 | 0.0031496 | 0.022047 | 0 | 0 | 4 | K | 2 | ROZPOCET | 0 | 0 | 0 | 0 | 0 | 1 | 0 | 4 | 421752431
| PP |  | Ostatní armatury kulové kohouty PN 42 do 185°C přímé vnitřní závit G 2 1/2 | [14 empty] | PP | 2
34 | K | 722290234 | Proplach a dezinfekce vodovodního potrubí DN do 80 | m | 38 |  | 0 |  |  | základní |  | 0 | 1e-05 | 0.00038 | 0 | 0 | 16 | K | 2 | ROZPOCET | 0 | 0 | 0 | 0 | 0 | 1 | 0 | 16 | 1409086272
| PP |  | Zkoušky, proplach a desinfekce vodovodního potrubí proplach a desinfekce vodovodního potrubí do DN 80 | [14 empty] | PP | 2
35 | K | 722290237 | Proplach a dezinfekce vodovodního potrubí DN přes 80 do 200 | m | 44 |  | 0 |  |  | základní |  | 0 | 1e-05 | 0.00044 | 0 | 0 | 16 | K | 2 | ROZPOCET | 0 | 0 | 0 | 0 | 0 | 1 | 0 | 16 | 798360948
| PP |  | Zkoušky, proplach a desinfekce vodovodního potrubí proplach a desinfekce vodovodního potrubí přes DN 80 do DN 200 | [14 empty] | PP | 2
36 | K | 722290249 | Zkouška těsnosti vodovodního potrubí plastového DN přes 40 do 90 | m | 82 |  | 0 |  |  | základní |  | 0 | 6.292e-05 | 0.0051595 | 0 | 0 | 16 | K | 2 | ROZPOCET | 0 | 0 | 0 | 0 | 0 | 1 | 0 | 16 | -364720661
| PP |  | Zkoušky, proplach a desinfekce vodovodního potrubí zkoušky těsnosti vodovodního potrubí plastového přes DN 40 do DN 90 | [14 empty] | PP | 2
37 | K | 998722101 | Přesun hmot tonážní pro vnitřní vodovod v objektech v do 6 m | t | 1.212 |  | 0 |  |  | základní |  | 0 | 0 | 0 | 0 | 0 | 16 | K | 2 | ROZPOCET | 0 | 0 | 0 | 0 | 0 | 1 | 0 | 16 | -1991327231
| PP |  | Přesun hmot pro vnitřní vodovod stanovený z hmotnosti přesunovaného materiálu vodorovná dopravní vzdálenost do 50 m základní v objektech výšky do 6 m | [14 empty] | PP | 2
| D | 734 | Ústřední vytápění - armatury |  |  |  | 0 |  |  |  |  | 0 |  | 0.0029351 |  | 0 | 2 | D | 1 | ROZPOCET | [6 empty] | 0
38 | K | 734421102 | Tlakoměr s pevným stonkem a zpětnou klapkou tlak 0-16 bar průměr 63 mm spodní připojení | kus | 2 |  | 0 |  |  | základní |  | 0 | 0.0014676 | 0.0029351 | 0 | 0 | 4 | K | 2 | ROZPOCET | 0 | 0 | 0 | 0 | 0 | 1 | 0 | 4 | -1903937653
| PP |  | Tlakoměry s pevným stonkem a zpětnou klapkou spodní připojení (radiální) tlaku 0-16 bar průměru 63 mm | [14 empty] | PP | 2
39 | K | pol.006 | Difuzor - dodávka a montáž | kus | 1 |  | 0 |  |  | základní |  | 0 | 0 | 0 | 0 | 0 | 4 | K | 2 | ROZPOCET | 0 | 0 | 0 | 0 | 0 | 1 | 0 | 4 | -190195345
40 | K | pol.007 | Dvoucestný uzavírací ventil se servopohonem a havarijní funkcí DN15 - dodávka a montáž | kus | 1 |  | 0 |  |  | základní |  | 0 | 0 | 0 | 0 | 0 | 4 | K | 2 | ROZPOCET | 0 | 0 | 0 | 0 | 0 | 1 | 0 | 4 | -1576503136
41 | K | pol.008 | Termostat s jímkou | kus | 2 |  | 0 |  |  | základní |  | 0 | 0 | 0 | 0 | 0 | 4 | K | 2 | ROZPOCET | 0 | 0 | 0 | 0 | 0 | 1 | 0 | 4 | 1973894878
42 | K | 998734101 | Přesun hmot tonážní pro armatury v objektech v do 6 m | t | 0.004 |  | 0 |  |  | základní |  | 0 | 0 | 0 | 0 | 0 | 16 | K | 2 | ROZPOCET | 0 | 0 | 0 | 0 | 0 | 1 | 0 | 16 | -719579264
| PP |  | Přesun hmot pro armatury stanovený z hmotnosti přesunovaného materiálu vodorovná dopravní vzdálenost do 50 m základní v objektech výšky do 6 m | [14 empty] | PP | 2
| D | 732.2 | Demontáže |  |  |  | 0 |  |  |  |  | 0 |  | 0.024277 |  | 4.3759 | 1 | D | 1 | ROZPOCET | [6 empty] | 0
43 | K | 713300812 | Izolace tepelné odstranění oplechování těles tvarových | m2 | 24 |  | 0 |  |  | základní |  | 0 | 0 | 0 | 0.008 | 0.192 | 16 | K | 2 | ROZPOCET | 0 | 0 | 0 | 0 | 0 | 1 | 0 | 16 | -1027606409
| PP |  | Odstranění tepelné izolace těles povrchové úpravy oplechování ploch tvarových | [14 empty] | PP | 2
44 | K | 713300842 | Izolace tepelné odstranění izolace z vláknitých materiálů s konstrukcí s povrchovou úpravou | m2 | 24 |  | 0 |  |  | základní |  | 0 | 0 | 0 | 0.0525 | 1.26 | 16 | K | 2 | ROZPOCET | 0 | 0 | 0 | 0 | 0 | 1 | 0 | 16 | -468489516
| PP |  | Odstranění tepelné izolace těles povrchové úpravy pevné izolace jakékoliv tloušťky (bez řezání ocelové konstrukce plamenem) z vláknitých materiálů s konstrukcí s povrchovou úpravou | [14 empty] | PP | 2
45 | K | 713410861 | Odstranění izolace tepelné potrubí pásy nebo rohožemi s AL fólií staženými AL páskou tl do 50 mm | m | 76 |  | 0 |  |  | základní |  | 0 | 0 | 0 | 0.00558 | 0.42408 | 16 | K | 2 | ROZPOCET | 0 | 0 | 0 | 0 | 0 | 1 | 0 | 16 | -327824725
| PP |  | Odstranění tepelné izolace potrubí a ohybů pásy nebo rohožemi s povrchovou úpravou hliníkovou fólií připevněnými samolepící hliníkovou páskou potrubí, tloušťka izolace do 50 mm | [14 empty] | PP | 2
46 | K | 722130802 | Demontáž potrubí ocelové pozinkované závitové DN přes 25 do 40 | m | 12 |  | 0 |  |  | základní |  | 0 | 0 | 0 | 0.00497 | 0.05964 | 16 | K | 2 | ROZPOCET | 0 | 0 | 0 | 0 | 0 | 1 | 0 | 16 | -769985444
| PP |  | Demontáž potrubí z ocelových trubek pozinkovaných závitových přes 25 do DN 40 | [14 empty] | PP | 2
47 | K | 722130803 | Demontáž potrubí ocelové pozinkované závitové DN přes 40 do 50 | m | 23 |  | 0 |  |  | základní |  | 0 | 0 | 0 | 0.0067 | 0.1541 | 16 | K | 2 | ROZPOCET | 0 | 0 | 0 | 0 | 0 | 1 | 0 | 16 | 836067375
| PP |  | Demontáž potrubí z ocelových trubek pozinkovaných závitových přes 40 do DN 50 | [14 empty] | PP | 2
48 | K | 722130804 | Demontáž potrubí ocelové pozinkované závitové DN do 65 | m | 15 |  | 0 |  |  | základní |  | 0 | 0 | 0 | 0.00959 | 0.14385 | 16 | K | 2 | ROZPOCET | 0 | 0 | 0 | 0 | 0 | 1 | 0 | 16 | -1050397721
| PP |  | Demontáž potrubí z ocelových trubek pozinkovaných závitových DN 65 | [14 empty] | PP | 2
49 | K | 722130805 | Demontáž potrubí ocelové pozinkované závitové DN do 80 | m | 24 |  | 0 |  |  | základní |  | 0 | 0 | 0 | 0.01102 | 0.26448 | 16 | K | 2 | ROZPOCET | 0 | 0 | 0 | 0 | 0 | 1 | 0 | 16 | -438251744
| PP |  | Demontáž potrubí z ocelových trubek pozinkovaných závitových DN 80 | [14 empty] | PP | 2
50 | K | 732212821 | Demontáž ohříváku zásobníkového stojatého obsah přes 1600 do 2500 l | kus | 2 |  | 0 |  |  | základní |  | 0 | 0 | 0 | 0.7276 | 1.4552 | 16 | K | 2 | ROZPOCET | 0 | 0 | 0 | 0 | 0 | 1 | 0 | 16 | 1912258833
| PP |  | Demontáž ohříváků zásobníkových stojatých o obsahu přes 1 600 do 2 500 l | [14 empty] | PP | 2
51 | K | 732213815 | Rozřezání demontovaného ohříváku obsah přes 1600 do 2500 l | kus | 2 |  | 0 |  |  | základní |  | 0 | 0.00874 | 0.01748 | 0 | 0 | 16 | K | 2 | ROZPOCET | 0 | 0 | 0 | 0 | 0 | 1 | 0 | 16 | -931602369
| PP |  | Demontáž ohříváků zásobníkových rozřezání demontovaných ohříváků o obsahu přes 1 600 do 2 500 l | [14 empty] | PP | 2
52 | K | 732214821 | Vypuštění vody z ohříváku obsah přes 1600 do 2500 l | kus | 2 |  | 0 |  |  | základní |  | 0 | 0 | 0 | 0 | 0 | 16 | K | 2 | ROZPOCET | 0 | 0 | 0 | 0 | 0 | 1 | 0 | 16 | 1281695382
| PP |  | Demontáž ohříváků zásobníkových vypuštění vody z ohříváků o obsahu přes 1 600 do 2 500 l | [14 empty] | PP | 2
53 | K | 732420813 | Demontáž čerpadla oběhového spirálního DN 50 | kus | 1 |  | 0 |  |  | základní |  | 0 | 7.3e-05 | 7.3e-05 | 0.022 | 0.022 | 16 | K | 2 | ROZPOCET | 0 | 0 | 0 | 0 | 0 | 1 | 0 | 16 | 1863319653
| PP |  | Demontáž čerpadel oběhových spirálních (do potrubí) DN 50 | [14 empty] | PP | 2
54 | K | 734100812 | Demontáž armatury přírubové se dvěma přírubami DN přes 50 do 100 | kus | 8 |  | 0 |  |  | základní |  | 0 | 1.674e-05 | 0.00013392 | 0.039 | 0.312 | 16 | K | 2 | ROZPOCET | 0 | 0 | 0 | 0 | 0 | 1 | 0 | 16 | -999450193
| PP |  | Demontáž armatur přírubových se dvěma přírubami přes 50 do DN 100 | [14 empty] | PP | 2
55 | K | 734191982 | Zaslepení přírubového spoje a armatur DN přes 25 do 80 | kus | 1 |  | 0 |  |  | základní |  | 0 | 0.0010962 | 0.0010962 | 0 | 0 | 16 | K | 2 | ROZPOCET | 0 | 0 | 0 | 0 | 0 | 1 | 0 | 16 | -2115944454
| PP |  | Opravy armatur přírubových zaslepení přírubového spoje a armatur přes 25 do DN 80 | [14 empty] | PP | 2
56 | K | 734200811 | Demontáž armatury závitové s jedním závitem přes G 1/2 do G 1/2 | kus | 4 |  | 0 |  |  | základní |  | 0 | 4.18e-05 | 0.0001672 | 0.00045 | 0.0018 | 16 | K | 2 | ROZPOCET | 0 | 0 | 0 | 0 | 0 | 1 | 0 | 16 | -301533221
| PP |  | Demontáž armatur závitových s jedním závitem do G 1/2 | [14 empty] | PP | 2
57 | K | 734200812 | Demontáž armatury závitové s jedním závitem přes G 1/2 do G 1 | kus | 2 |  | 0 |  |  | základní |  | 0 | 5.94e-05 | 0.0001188 | 0.0011 | 0.0022 | 16 | K | 2 | ROZPOCET | 0 | 0 | 0 | 0 | 0 | 1 | 0 | 16 | -869188282
| PP |  | Demontáž armatur závitových s jedním závitem přes 1/2 do G 1 | [14 empty] | PP | 2
58 | K | 734200823 | Demontáž armatury závitové se dvěma závity přes G 1 přes G 1 do G 6/4 | kus | 8 |  | 0 |  |  | základní |  | 0 | 0.000171 | 0.001368 | 0.0022 | 0.0176 | 16 | K | 2 | ROZPOCET | 0 | 0 | 0 | 0 | 0 | 1 | 0 | 16 | 717368120
| PP |  | Demontáž armatur závitových se dvěma závity přes 1 do G 6/4 | [14 empty] | PP | 2
59 | K | 734200824 | Demontáž armatury závitové se dvěma závitypřes G 6/4 do G 2 | kus | 10 |  | 0 |  |  | základní |  | 0 | 0.0002062 | 0.002062 | 0.0035 | 0.035 | 16 | K | 2 | ROZPOCET | 0 | 0 | 0 | 0 | 0 | 1 | 0 | 16 | 922025645
| PP |  | Demontáž armatur závitových se dvěma závity přes 6/4 do G 2 | [14 empty] | PP | 2
60 | K | 73420082R | Demontáž armatury závitové se dvěma závitypřes G 3" | kus | 8 |  | 0 |  |  | základní |  | 0 | 0.0002062 | 0.0016496 | 0.0035 | 0.028 | 16 | K | 2 | ROZPOCET | 0 | 0 | 0 | 0 | 0 | 1 | 0 | 16 | -1011445226
| PP |  | Demontáž armatur závitových se dvěma závity přes 6/4 do G 2 | [14 empty] | PP | 2
61 | K | 734200833 | Demontáž armatury závitové se třemi závity přes G 1 přes G 1 do G 6/4 | kus | 1 |  | 0 |  |  | základní |  | 0 | 0.0001278 | 0.0001278 | 0.00398 | 0.00398 | 16 | K | 2 | ROZPOCET | 0 | 0 | 0 | 0 | 0 | 1 | 0 | 16 | 921567859
| PP |  | Demontáž armatur závitových se třemi závity přes 1 do G 6/4 | [14 empty] | PP | 2
62 | K | pol.009 | Demontáže elektro a MaR | Kpl | 1 |  | 0 |  |  | základní |  | 0 | 0 | 0 | 0 | 0 | 16 | K | 2 | ROZPOCET | 0 | 0 | 0 | 0 | 0 | 1 | 0 | 16 | -1595553429
63 | K | 998724101 | Přesun hmot tonážní pro strojní vybavení v objektech v do 6 m | t | 4.35 |  | 0 |  |  | základní |  | 0 | 0 | 0 | 0 | 0 | 4 | K | 2 | ROZPOCET | 0 | 0 | 0 | 0 | 0 | 1 | 0 | 4 | -2113917664
| PP |  | Přesun hmot pro strojní vybavení stanovený z hmotnosti přesunovaného materiálu vodorovná dopravní vzdálenost do 50 m základní v objektech výšky do 6 m | [14 empty] | PP | 2
| D | 741 | Elektroinstalace - silnoproud |  |  |  | 0 |  |  |  |  | 0 |  | 0 |  | 0 | 2 | D | 1 | ROZPOCET | [6 empty] | 0
64 | K | pol.010 | Montáže elektroinstalace včetně materiálu | Kpl. | 1 |  | 0 |  |  | základní |  | 0 | 0 | 0 | 0 | 0 | 16 | K | 2 | ROZPOCET | 0 | 0 | 0 | 0 | 0 | 1 | 0 | 16 | 1206039138
| PP |  | Montáže elektroinstalace včetně materiálu | [14 empty] | PP | 2
| P |  | Poznámka k položce: zapojení čerpadel,zhotovení zásuvek pro zařízení na úpravu vody, generátor chloroxidu, montáž a zapojení čidel, kabelové trasy a kabeláže, úprava a doplnění stávajícího rozvaděče | [14 empty] | P | 2
| D | OST | Ostatní |  |  |  | 0 |  |  |  |  | 0 |  | 0.4492 |  | 0 | 4 | D | 1 | ROZPOCET | [6 empty] | 0
65 | K | 612325402 | Oprava vnitřní vápenocementové hrubé omítky stěn v rozsahu plochy přes 10 do 30 % | m2 | 28 |  | 0 |  |  | základní |  | 0 | 0.0157 | 0.4396 | 0 | 0 | 512 | K | 2 | ROZPOCET | 0 | 0 | 0 | 0 | 0 | 1 | 0 | 512 | 1792448541
| PP |  | Oprava vápenocementové omítky vnitřních ploch hrubé, tloušťky do 20 mm stěn, v rozsahu opravované plochy přes 10 do 30% | [14 empty] | PP | 2
66 | K | 784111003 | Oprášení (ometení ) podkladu v místnostech v přes 3,80 do 5,00 m | m2 | 28 |  | 0 |  |  | základní |  | 0 | 0 | 0 | 0 | 0 | 512 | K | 2 | ROZPOCET | 0 | 0 | 0 | 0 | 0 | 1 | 0 | 512 | 329000527
| PP |  | Oprášení (ometení) podkladu v místnostech výšky přes 3,80 do 5,00 m | [14 empty] | PP | 2
67 | K | 784161223 | Lokální vyrovnání podkladu sádrovou stěrkou pl přes 0,25 do 0,5 m2 v místnostech v přes 3,80 do 5,00 m | kus | 4 |  | 0 |  |  | základní |  | 0 | 0.0024 | 0.0096 | 0 | 0 | 512 | K | 2 | ROZPOCET | 0 | 0 | 0 | 0 | 0 | 1 | 0 | 512 | -1944745908
| PP |  | Lokální vyrovnání podkladu sádrovou stěrkou, tloušťky do 3 mm, plochy přes 0,25 do 0,5 m2 v místnostech výšky přes 3,80 do 5,00 m | [14 empty] | PP | 2
68 | K | pol.011 | Zdvihací technika/jeřáb/auto s rukou | Kpl. | 1 |  | 0 |  |  | základní |  | 0 | 0 | 0 | 0 | 0 | 512 | K | 2 | ROZPOCET | 0 | 0 | 0 | 0 | 0 | 1 | 0 | 512 | 788695831
| PP |  | Zdvihací technika/jeřáb/auto s rukou | [14 empty] | PP | 2
| P |  | Poznámka k položce: slouží pro odvoz demontovaných zásobníků a složení nových nádrží | [14 empty] | P | 2
69 | K | pol.012 | Test SV dle vyhlášky č. 252/2004 Sb., plný test | kus | 2 |  | 0 |  |  | základní |  | 0 | 0 | 0 | 0 | 0 | 512 | K | 2 | ROZPOCET | 0 | 0 | 0 | 0 | 0 | 1 | 0 | 512 | -589807392
| P |  | Poznámka k položce: Test SV dle vyhlášky č. 252/2004 Sb., plný test | [14 empty] | P | 2
70 | K | pol.013 | Test teplé užitkové vody před realizací dle vyhlášky 25/2004 Sb. | kus | 2 |  | 0 |  |  | základní |  | 0 | 0 | 0 | 0 | 0 | 512 | K | 2 | ROZPOCET | 0 | 0 | 0 | 0 | 0 | 1 | 0 | 512 | 2086062429
| P |  | Poznámka k položce: Krácený vzorek na ukazatele:chlor volny,pH,teplota vzorku. Chemicka vyšetřeni - celkovy rganicky uhlik A, Ca (vapnik), Fe (železo) 0, Mg (hořčik), Mn (mangan), Ca + Mg (tvrdost), Ni (Nikl), fluoridy, chloridy, konduktivita, rozpuštěny kyslik, sirany. Mikrobiologicka vyšetřeni - Legionella spp, počty kolonii při 36°C | [14 empty] | P | 2
71 | K | pol.014 | 2 Testy teplé užitkové vody po realizaci a s odstupem dvou týdnů po uvedení do provozu dle vyhlášky 25/2004 Sb. | kus | 2 |  | 0 |  |  | základní |  | 0 | 0 | 0 | 0 | 0 | 512 | K | 2 | ROZPOCET | 0 | 0 | 0 | 0 | 0 | 1 | 0 | 512 | -647260872
| PP |  | 2 Testy teplé užitkové vody po realizaci a s odstupem dvou týdnů po uvedení do provozu dle vyhlášky 25/2004 Sb. | [14 empty] | PP | 2
| P |  | Poznámka k položce: Krácený vzorek na ukazatele:Chlor volny, pH, teplota vzorku. Chemicka vyšetřeni - celkovy organicky uhlik A, Ca (vapnik), Fe (železo) 0, Mg (hořčik), Mn (mangan),Ca + Mg (tvrdost), Ni (Nikl), fluoridy, chloridy, konduktivita, rozpuštěny kyslik, sirany. Mikrobiologicka vyšetřeni - Legionella spp, počty kolonii při 36°C | [14 empty] | P | 2
72 | K | pol.015 | Odvoz a likvidace odpadu | Kpl. | 1 |  | 0 |  |  | základní |  | 0 | 0 | 0 | 0 | 0 | 512 | K | 2 | ROZPOCET | 0 | 0 | 0 | 0 | 0 | 1 | 0 | 512 | -544311967
73 | K | pol.016 | Stavební úpravy soklu pod zásobníky TV včetně nového nátěru | Kpl. | 1 |  | 0 |  |  | základní |  | 0 | 0 | 0 | 0 | 0 | 512 | K | 2 | ROZPOCET | 0 | 0 | 0 | 0 | 0 | 1 | 0 | 512 | 1143790043
74 | K | pol.020 | Úprava SW ve stávajícím ŘS AMIT | Kpl. | 1 |  | 0 |  |  | základní |  | 0 | 0 | 0 | 0 | 0 | 512 | K | 2 | ROZPOCET | 0 | 0 | 0 | 0 | 0 | 1 | 0 | 512 | 759318274
75 | K | pol.021 | Doprava zařízení na stavbu | soubor | 1 |  | 0 |  |  | základní |  | 0 | 0 | 0 | 0 | 0 | 512 | K | 2 | ROZPOCET | 0 | 0 | 0 | 0 | 0 | 1 | 0 | 512 | -219339317
| PP |  | Doprava zařízení na stavbu | [14 empty] | PP | 2
76 | K | pol.022 | Stavební úpravy pro možnost stěhování zásobníků | soubor | 1 |  | 0 |  |  | základní |  | 0 | 0 | 0 | 0 | 0 | 512 | K | 2 | ROZPOCET | 0 | 0 | 0 | 0 | 0 | 1 | 0 | 512 | 1044710742
| PP |  | 2 Testy teplé užitkové vody po realizaci a s odstupem dvou týdnů po uvedení do provozu dle vyhlášky 25/2004 Sb. | [14 empty] | PP | 2
77 | K | pol.023 | Doplnění stávající visualizace SW DT CONTROLS PROPOLIS na nový stav zapojení systému ohřevu/předehřevu TV. | soubor | 1 |  | 0 |  |  | základní |  | 0 | 0 | 0 | 0 | 0 | 512 | K | 2 | ROZPOCET | 0 | 0 | 0 | 0 | 0 | 1 | 0 | 512 | 1571064640
| PP |  | Doplnění stávající visualizace SW DT CONTROLS PROPOLIS na nový stav zapojení systému ohřevu/předehřevu TV. | [14 empty] | PP | 2
78 | K | pol.024 | Aktualizace dispečinku SW Promotic na nový stav zapojení systému ohřevu/předehřevu TV. | kus | 1 |  | 0 |  |  | základní |  | 0 | 0 | 0 | 0 | 0 | 512 | K | 2 | ROZPOCET | 0 | 0 | 0 | 0 | 0 | 1 | 0 | 512 | 1741799080
| PP |  | Aktualizace dispečinku SW Promotic na nový stav zapojení systému ohřevu/předehřevu TV. | [14 empty] | PP | 2