## List1
Příloha č.1 Podrobná specifikace položek
Položka | Předmět | Ks | Cena za kus bez DPH | Maximální cena celkem bez DPH
1A | Knižní skener A1+ | 1 | 1.735.000 | 1.735.000
Uchazeč vyplní dle instrukcí zelená políčka
1A | Požadavek |  | Nabídková cena bez DPH za kus (Kč) | Kč
Knižní skener A1+ |  |  | Nabídková cena celkem bez DPH | Kč
Počet kusů: | 1 |  | DPH | Kč
Nabízený produkt | uveďte nabízený produkt |  | Nabídková cena celkem včetně DPH | Kč
Produktové číslo (kód výrobce) | uveďte bližší určení produktu |  | Formát odpovědi
Minimální konfigurace: | Typ | Velkoformátový knižní skener | ano/ne
| velikost skenovací plochy | Větší než A1, min. 910 x 630 mm | uveďte rozměr v mm
| optické rozlišení (HW) při skenování A1 | Min. 400 DPI | hodnota
| snímací kamera | CCD sensor | ano/ne
| osvětlení | LED | ano/ne
| čas skenování | Barevně: max. 8 s při 400 dpi (formát A1) | uveďte čas skenování v sec.
| barevný výstup | Výstup: barevně 24 bitů, 8 bitů stupně šedé | ano/ne
| knižní kolébka součástí | motorizovaná, automatická | ano/ne
| výška skenované knihy | 25 cm | ano/ne
| přítlačná skleněná deska | Motorizované přítlačné sklo | ano/ne
| náhledový monitor součástí | Požadujeme | ano/ne
| obslužný software | Požadujeme | ano/ne
| podpora více výstupních formátů (JPEG, PDF, TIFF, JPEG2000 aj.) | Požadujeme | ano/ne
| ergonomie ovládání | Kompletní dodávka zařízení pro ergonomickou práci. Tedy, je-li zapotřebí podstavec musí být součástí dodávky. | ano/ne
| ovládání nohou | Požadujeme | ano/ne
| komplexní řešení | Zařízení musí být dodáno kompletní, schopno skenování a plnit požadované funkce. | ano/ne
| doprava, instalace, předvedení produktu a zaškolení obsluhy součástí dodávky | Doprava a odborná instalace do místa dodání Kampus UJEP, Filizofická fakulta, Pasteurova 13, doprava do patra pomocí schodů či výtahu (dveře do výtahu - 200 x 89 cm, vnitřní kabina v 212 x hl 137 x š. 109 cm). Zprovoznění produktu. Předvedení produktu a beplatné zaškolení obsluhy 4 osob v rozsahu min. 2 hodin. | ano/ne
Záruka | min. 5 let | Požadujeme | uveďte dobu záruky
| pravidelná profylaxe v místě dodání 1 x ročně po dobu záruky (5 let) | Požadujeme | ano/ne