## 3D tiskárny + skener
| Kód | Název | Měrná jednotka (individuální) | Cena jednotky v Kč bez DPH | Počet jednotek | Cena v Kč bez DPH celkem | Částka DPH | Cena vč. DPH celkem | Maximální nabídková cena v Kč vč. DPH | Popis položky | Technické parametry položek
KA04 FUD | 2 | KA04 A - Velkoformátová 3D tiskárna | ks |  | 1 | 0 | 0 | 0 | 245000 | Vybavení Digitální laboratoře FUD UJEP / 3D sekce - Kvalitní velkoformátová tiskárna pro tisk velkých objektů při zachování nízké ceny tisku | ● filamentová 3D tiskárna ● min dva extrudery ● uzavíratelný tiskový box ● kompatibilní s filamentem 1,75 mm ● podporovaná výška vrstvy od 0.01 mm ● tiskový objem ○ jeden extruder min. 300×300×600 mm ○ nebo dva extrudery: min. 250×300×600 mm ● automatické detekce filamentu ● funkce rychlého tisku ● automatické vyrovnávání tiskové desky, funkce obnova tisku po výpadku el. proudu ● max. teplota trysky: 300 °C ● ovládací obrazovka ● konektivita: USB, LAN, volitelný wi-fi modul ● doprava, instalace a bezplatné zaškolení obsluhy ● záruční doba 2 roky ● garance dodání náhradních dílů a softwarové aktualizace po dobu 5 let
KA04 FUD | 3 | KA04 A - 3D ruční skener | ks |  | 1 | 0 | 0 | 0 | 170000 | Vybavení Digitální laboratoře FUD UJEP / 3D sekce - Přenosný skener pro skenování velkých objektů | ● barevný ruční skener ● barevný rozsah: min. 24 bit ● technologie zarovnání bez značek ● přesnost snímání až do 0.1 mm ● Vzdálenost mezi body: min. od 0.2 mm ● rychlost skenování: až 1 500 000 bodu/vteřinu ● výstupní formáty: min. – OBJ, STL, PLY, ASC ● konektivita: USB ● technologie na vyrovnávání pohybu lidského těla ● ovládací software ● doprava, instalace a bezplatné zaškolení obsluhy ● záruční doba 2 roky ● garance dodání náhradních dílů a softwarové aktualizace po dobu 5 let
KA04 FUD | 5 | KA04 A - 3D tiskárna pro výrobu pevných tisků SLS | ks |  | 1 | 0 | 0 | 0 | 1570000 | Vybavení Digitální laboratoře FUD UJEP / 3D sekce - Moderní tiskárna pro tisk pevných funkčních prvků | ● 3D tiskárna s technologií SLS ● tiskový objem: min. 160×160×280 mm ● výkon laseru min. 25 W ● výška vrstvy od 110 mikrometrů ● tiskový materiál: min. PA12, PA11, TPU ● ovládací software ● ovládací obrazovka ● Příslušenství : zařízení pro čištění tisků s filtrační jednotkou a vysavač ● konektivita: USB, LAN, volitelný wi-fi modul ● doprava, instalace a bezplatné zaškolení obsluhy ● záruční doba 2 roky ● garance dodání náhradních dílů a softwarové aktualizace po dobu 5 let
KA04 FUD | 6 | KA04 A - 3D skener s automaticky otočným stolkem | ks ( set) |  | 1 | 0 | 0 | 0 | 160000 | Vybavení Digitální laboratoře FUD UJEP / 3D sekce - Přesný statický skener | ● 3D skener/ry ○ přesnost min. 0.02 mm ○ měřící rozsah min. 10×10×10 ○ velikost snímku: min. 60×110 mm ○ rychlost skenování min. : 10 fps ○ konektivita USB, Wi-Fi…. ○ výstupní formáty dat OBJ, STL ….. Příslušenství otočný stolek, ovládací SW, ● doprava, instalace a bezplatné zaškolení obsluhy ● záruční doba 2 roky ● garance dodání náhradních dílů a softwarové aktualizace po dobu 5 let
KA04 FUD | 7 | KA04 A - Resinová tiskárna velká | ks ( set ) |  | 1 | 0 | 0 | 0 | 375000 | Vybavení Digitální laboratoře FUD UJEP / 3D sekce - Kvalitní resinová tiskárna pro tisk větších, ale detailních objektů. | ● technologie DLP (resinová tiskárna) ● podporovaná výška vrstvy min. 0.025 mm ● kompatibilní s resiny jiných výrobců než výrobce tiskárny ● tiskový objem min. 200×210×120 mm ● objem tiskové nádržky min. 200×110×280 mm ● rychlost tisku: od 25 mm/h ● výška vrstvy: od 50 mikronů ● automatická kalibrace ● automatické podávání tiskového materiálu ● senzor hladiny resinu konektivita: USB, LAN, volitelný wi-fi modul ● Příslušenství :zařízení s objemem min. 12 l (min. 200×110×280 mm) funkce mytí, sušení, odvodnění ●Příslušenství :vytvrzovací zařízení s velikostí od 220×280 mm ● doprava, instalace a bezplatné zaškolení obsluhy ● ovladací software ● záruční doba 2 roky ● garance dodání náhradních dílů a softwarové aktualizace po dobu 5 let
KA04 FUD | 1 | KA04 A - SW pro reverzní inženýrství | ks |  | 1 | 0 | 0 | 0 | 170000 | Trvalá licence na úpravu naskenovaných dat, převod do paramentrických dat. | SW pro reverzní inženýrství pro převod 3D naskenovaných dat na funkční a upravitelné CAD modely, min. 60 formátů pro import a export dat, Instalavce a bezplatné školení pro práci se SW, trvalá licence.
KA04 FUD | 1 | KA04 A - Resinová 3D tiskárna malá | ks |  | 1 | 0 | 0 | 0 | 65000 | Vybavení Digitální laboratoře FUD UJEP / 3D sekce - Kvalitní tiskárna s malou tiskovou plochou a vymývací stanicí | ● technologie DLP (resinová tiskárna) ● podporovaná výška vrstvy min. 0.025 mm ● kompatibilní s resiny jiných výrobců než výrobce tiskárny ● tiskový objem min. 127×80×150 mm ● objem tiskové nádržky min. 120 x 80 x 140 mm ● rychlost tisku: od 80 mm/h ● systém zabraňující posunům vrstev ● systém pro míchání resinu ● ovládací obrazovka velikosti min. 4,5'' ● senzor hladiny resinu ● vanička s folií ● Příslušenství : zařízení pro mytí tisků, sušení tisků a vytvrzování tisků ● konektivita: USB, LAN, volitelný wi-fi modul ● záruční doba 2 roky ● garance dodání náhradních dílů a softwarové aktualizace po dobu 5 let
KA04 FUD | 2 | KA04 A - Resinová 3D tiskárna střední | ks |  | 1 | 0 | 0 | 0 | 30000 | Vybavení Digitální laboratoře FUD UJEP / 3D sekce - Resinová tiskárna se středně velkým tiskovým prostorem | ● technologie DLP (resinová tiskárna) ● podporovaná výška vrstvy min. 0.025 mm ● kompatibilní s resiny jiných výrobců než výrobce tiskárny ● tiskový objem min. 200×210×120 mm ● objem tiskové nádržky min. 210×120×200 mm ● rychlost tisku: od 105 mm/h ● automatická kalibrace ● senzor hladiny resinu ● konektivita: USB, LAN, volitelný wi-fi modul ● zároční doba 2 roky ● garance dodání náhradních dílů a softwarové aktualizace po dobu 5 let
KA04 FUD | 3 | KA04 A – Vymývací stanice k resin. tiskárně | ks |  | 1 | 0 | 0 | 0 | 6000 | Vybavení Digitální laboratoře FUD UJEP / 3D sekce - Vymývací a vytvrzovací stanice - příslušenství ke středně velké resinové tiskárně | Zařízení k mytí a sušení modelů z fotocitlivé pryskyřice, min. objem 7,6 l, pracovní objem: min. 228 x 128 x 250 mm, UV světlo, Mycí nádoba, Mycí koš, Příslušenství, Záruční doba 2 roky
KA04 FUD | 5 | KA04 A - Farma 3D tiskáren | ks |  | 4 | 0 | 0 | 0 | 120000 | Kvalitní cenově dostupná FFF tiskárna. | ● rozměry tisku min. 250 x 210 x 220 mm ● kompatibilní s filamentem 1,75 mm ● podporované materiály: PLA, PETG, ABS, ASA, kompozitní filamenty ● výška vrstvy min. 0.05 mm ● průměr trysky 0.4 mm, kompatibilní s dalšími průměry (0.6/0.8 mm) ● senzor pro filament, funkce obnovy tisku po výpadku el. proudu ● automatická kalibrace tiskové podložky ● ovládací obrazovka velikosti min. 3.5'' ● konektivita: USB, LAN, volitelný wi-fi modul ● max. teplota podložky: 120 °C ● max. teplota trysky: 300 °C ● záruční doba 2 roky ● garance dodání náhradních dílů a softwarové aktualizace po dobu 5 let
KA04 FUD | 6 | KA04 A – FFF tiskárna střední s příslušenstvím | ks |  | 1 | 0 | 0 | 0 | 80000 | Cenově dostupná FFF tiskárna s větším tiskovým prostorem. | ● rozměry tisku min. 350 x 350 x 360 mm ● dvě tiskové hlavy s funkcí automatického přepínání materiálu s možností rozšířit až na pět ● kompatibilní s filamentem 1,75 mm ● podporované materiály: PLA, PETG, ABS, ASA, kompozitní filamenty ● výška vrstvy min. 0.05 mm ● průměr trysky 0.4 mm, kompatibilní s dalšími průměry (0.6/0.8 mm) ● senzor pro filament ● automatická kalibrace tiskové podložky ● segmentové vyhřívání podložky ● ovládací obrazovka velikosti min. 3.5'' ● konektivita: USB, LAN, volitelný wi-fi modul ● max. teplota podložky: 120 °C ● max. teplota trysky: 300 °C ● záruční doba 2 roky ● garance dodání náhradních dílů a softwarové aktualizace po dobu 5 let
0