## Tech.spec.
Příloha č.1 Podrobná specifikace Skener negativů/diapozitivů
Položka | Předmět | Ks | Cena za kus bez DPH | Maximální cena celkem bez DPH
1A | Skener negativů/diapozitivů | 1 | 21487 | 21487
1B | Multifunkční tanková tiskárna A3 | 1 | 8264 | 8264
|  |  | Předpokládaná max.cena celkem bez DPH | 29751
Nabídková cena celkem bez DPH
Uchazeč vyplní zelená políčka
Položka | 1A |  | Nabídková cena bez DPH za kus (Kč) | Kč
Předmět | Skener negativů/diapozitivů |  | Nabídková cena celkem bez DPH | Kč
Počet kusů | 1 |  | DPH | Kč
Požadavky |  |  | Nabídková cena celkem včetně DPH | Kč
Minimální parametry | Typ | Profesionální skener filmů a dokumentů | ano/ne
| Typ skeneru | Stolní, filmový, s plochým ložem | ano/ne
| Formáty skenovaných filmů | Filmový pás 35mm, 120/220, min. 8x10 inch | ano/ne
| Formát skenovaného papíru | A4 | ano/ne
| Optické rozlišení skeneru | min. 6400 dpi | ano/ne
| Rozsah skenování | min. 216 x 297 (A4) | ano/ne
| Hloubka barev | 48 bitů barva | ano/ne
| Výstupní rozlišení | podpora 12 000 dpi | ano/ne
| Korekce obrazu | Odstranění prachu, redukce šumu, obnovení barev | ano/ne
| Rozhraní skeneru | USB | ano/ne
Ostatní | Hmotnost | Maximálně 8 Kg | ano/ne
Záruka | 2 roky |  | ano/ne
Uchazeč vyplní zelená políčka
Položka | 1B |  | Nabídková cena bez DPH za kus (Kč) | Kč
Předmět | Multifunkční tanková tiskárna A3 |  | Nabídková cena celkem bez DPH | Kč
Počet kusů | 1 |  | Nabídková cena celkem včetně DPH | Kč
Požadavky |  |  | Nabídková cena celkem včetně DPH | Kč
| Zařízení: | Barevná inkoustová multifunkční tiskárna A3 s tankovým systémem | ano/ne
| Funkce: | Tisk, skenování | ano/ne
| Formát tisku: | A3 | ano/ne
| Formát skenování: | A4 | ano/ne
| Tiskárna: | Inkoustová (tanková), barevná | ano/ne
| Tankový systém, náplně: | Požadujeme tankový systém, doplňování z lahvičky. | ano/ne
| Počet inkoustů | 6 barevný sytém, inkousty součástí dodávky | ano/ne
| Duplexní tisk | Požadujeme automatický. | ano/ne
| vstupní zásobník: | min. 100 listů | ano/ne
| výstupní zásobník: | min. 30 listů | ano/ne
| Displej | Ano | ano/ne
| Připojení k Internetu a PC: | USB, kabel pro připojení součástí balení nebo 2m USB kabel dodaný s tiskárnou, LAN | ano/ne
| Záruka: | min. 2 roky | ano/ne
!!!UCHAZEČ NEUVÁDÍ KONKRÉTNÍ ZAŘÍZENÍ, POUZE DOPLNÍ DO ZELENÝCH POLÍ TABULKY, ZDA ODPOVÍDÁ DANÉMU PARAMETRU (ANO/NE, PŘÍPADNĚ ČÁSTKU)!!!
*Pokud předmět dodávky splňuje požadovaný parametr, napište "ANO", případně doplňte konkrétní číslo / hodnotu parametru. Pokud předmět dodávky nesplňuje požadovaný parametr, napište „NE“, účastník v takovém případě bude z výběrového řízení vyřazen.