## 3D tiskárna příloha č.1
Příloha č.1 Podrobná specifikace položek
Položka | Předmět | Ks | Cena za kus bez DPH | Maximální cena celkem bez DPH
1A | 3D tiskárna určená pro tisk porcelánu, keramiky, gresu, kameniny a dalších žáruvzdorných materiálů | 1 | 186000 | 186000
Uchazeč vyplní zelená pole dle instrukcí
Položka | 1A |  | Nabídková cena bez DPH za kus (Kč) | Kč
Předmět | 3D tiskárna určená pro tisk porcelánu, keramiky, gresu, kameniny a dalších žáruvzdorných materiálů |  | Nabídková cena celkem bez DPH | Kč
Počet kusů | 1 |  | DPH | Kč
|  |  | Nabídková cena celkem včetně DPH | Kč
Minimální konfigurace: | tisková technologie | LDM (Liquid Deposition Modeling) - tlakové extrudování | ano/ne |  | Požadovaná dostatečná odpoveď. Není-li uvedno jinak stačí ano/ne.
| tiskový materiál | porcelán, keramika, gres, kamenina a jiné žáruvzdorné materiály | ano/ne
| trysky | od 1 mm + možnost výměny pro různé průměry | ano/ne
| velikost tiskové plochy | min. Ø 400 mm x výška 1000 mm | ano/ne
| konektivita | USB, SD karta | ano/ne
| rozlišení tisku | min. v rozsahu 0,5 - 5 mm | ano/ne
| rychlost tisku | min. 150 mm/s | ano/ne
| software | potřebný software k ovládání tiskárny | ano/ne
| kalibrace a údržba | automatický i manuální systém | ano/ne
| podpora a školení | doprava, instalace a bezplatné zaškolení obsluhy | ano/ne
| siťová konektivita | požadujeme | ano/ne
| zásobník na materiál | min. 5 litrů | ano/ne
| garance | dodání náhradních dílů a softwarové aktualizace po dobu 5 let | ano/ne
| příkon | 220/240V 50/60Hz | ano/ne
Záruka | 2 roky u dodavatele |  | ano/ne