## Tech. spec.
Příloha č. 1 Podrobná specifikace položek audiotechnika
Položka | Předmět | Ks | Cena za kus bez DPH | Maximální cena celkem bez DPH
1A | mikrofon pro snímání zpěvu | 5 | 2400 | 12000
1B | reproduktorový set | 1 | 3000 | 3000
1C | kombo univerzální | 2 | 7025 | 14050
1D | reprobox pro elektronické nástroje | 1 | 26500 | 26500
1E | looper | 1 | 13000 | 13000
68550
1A | Požadavek |  | Nabídková cena bez DPH za kus (Kč) | Kč
mikrofon pro snímání zpěvu |  |  | Nabídková cena celkem bez DPH | Kč
Počet kusů: | 5 |  | DPH | Kč
Nabízený produkt |  |  | Nabídková cena celkem včetně DPH | Kč
Produktové číslo (kód výrobce) |  |  | ano/ne
Minimální konfigurace | typ zařízení | mikrofon pro snímání zpěvu | ano/ne
| Konstrukce mikrofonu | dynamická | ano/ne
| Směrová charakteristika | kardioidní | ano/ne
| frekvenční rozsah | 50Hz - 15 kHz | ano/ne
| citlivost na 1 KHz | -54,5 dBV/Pa | ano/ne
| odpor | 150 Ohm
| konektor | XLR | ano/ne
| integrovaný pop filtr | ANO | ano/ne
| držák na mikrofonní stojan | ANO | ano/ne
1B | Požadavek |  | Nabídková cena bez DPH za kus (Kč) | Kč
reproduktorový set |  |  | Nabídková cena celkem bez DPH | Kč
Počet kusů: | 1 |  | DPH | Kč
Nabízený produkt |  |  | Nabídková cena celkem včetně DPH | Kč
Produktové číslo (kód výrobce) |  |  | ano/ne
Minimální konfigurace | typ zařízení | aktivní reproduktorový set | ano/ne
| počet reprobeden | 2 | ano/ne
| počet kanálů | 2.0 | ano/ne
| počet pásem | 2 | ano/ne
| výkon RMS | min 42W | ano/ne
| frekvenční rozsah | 55Hz - 20 kHz | ano/ne
| vstupy | Coax, Optical, 2xRCA | ano/ne
| bezdrátové připojení | Bluetooth | ano/ne
| materiál skříně | dřevo | ano/ne
| hmotnost | max. 5 kg | ano/ne
1C | Požadavek |  | Nabídková cena bez DPH za kus (Kč) | Kč
kombo univerzální |  |  | Nabídková cena celkem bez DPH | Kč
Počet kusů: | 2 |  | DPH | Kč
Nabízený produkt |  |  | Nabídková cena celkem včetně DPH | Kč
Produktové číslo (kód výrobce) |  |  | ano/ne
Minimální konfigurace | typ zařízení | kombo univerzální pro ozvučení zpěvu, kláves a dalších nástrojů | ano/ne
| výkon | min 80W
| reproduktory | dvoupásmové | ano/ne
| počet kanálů | min 3 | ano/ne
| vstupy | mikrofonní vstup (XLR), linkový vstup (Jack 6.3 mm), linkový stereo vstup L+R (Jack 6.3 mm), linkový / nástrojový Hi-Z vstup (Jack 6.3 mm), AUX | ano/ne
| výstup | Sluchátkový výstup (1/4" TRS), symetrický hlavní výstup (1/4"TRS) | ano/ne
| ekvalizér | 5 pásmový grafický | ano/ne
| efektová jednotka | efekt delay s nastavitelnými parametry Level, Time, Feedback | ano/ne
| hmotnost | max 14 kg | ano/ne
1D | Požadavek |  | Nabídková cena bez DPH za kus (Kč) | Kč
reprobox pro elektronické nástroje |  |  | Nabídková cena celkem bez DPH | Kč
Počet kusů: | 1 |  | DPH | Kč
Nabízený produkt |  |  | Nabídková cena celkem včetně DPH | Kč
Produktové číslo (kód výrobce) |  |  | ano/ne
Minimální konfigurace | typ zařízení | reprobox baskytarový | ano/ne
| výkon | 800W | ano/ne
| reproduktory | 2x 12" | ano/ne
| materiál reproduktoru | reproduktor s neodynovými magnety, die-cast rámy | ano/ne
| impedance | 4 Ohm | ano/ne
| tweeter | Ano | ano/ne
| hmotnost | max 20 kg | ano/ne
1E | Požadavek |  | Nabídková cena bez DPH za kus (Kč) | Kč
looper |  |  | Nabídková cena celkem bez DPH | Kč
Počet kusů: | 1 |  | DPH | Kč
Nabízený produkt |  |  | Nabídková cena celkem včetně DPH | Kč
Produktové číslo (kód výrobce) |  |  | ano/ne
Minimální konfigurace | typ zařízení | stolní efektový procesor | ano/ne
| nahrávací čas | min 700 min | ano/ne
| počet stop | min 5 | ano/ne
| počet smyček | min 90 | ano/ne
| vstupy | min. 2x XLR, 4x Jack 6,3 mm TS, 1x Jack 3,5 mm TRS | ano/ne
| výstupy | min. 6x Jack 6,3 mm TS, 1x Headphone Jack 6,3 mm TRS, 2x expression pedály | ano/ne
| rozhraní | USB, MIDI
| ovládání | externí kontrolery | ano/ne
| efektová jednotka | zabudovaná | ano/ne
| napájení | adaptér, součástí dodávky | ano/ne

## List4 (hidden)
Veřejná zakázka malého rozsahu | Veřejná zakázka malého rozsahu s uveřejněnou výzvou |  | Požaduji
Podlimitní veřejná zakázka | Veřejná zakázka malého rozsahu bez uveřejněné výzvy | Ekonomická výhodnost nabídky | Nepožaduji
Nadlimitní veřejná zakázka | Otevřené řízení
Otevřené řízení v Dynamickém nákupním systému
Užší řízení
Jednací řízení s uveřejněním
Jednací řízení bez uveřejnění
Soutěžní dialog
Zjednodušené podlimitní řízení