## List1
Příloha č. 1 - podrobná specifikace
Položka | Předmět | Ks | Předpokládaná cena za kus bez DPH | Maximální cena celkem bez DPH, kterou nelze překročit
1A | laboratorní optický mikroskop | 1 | 86000 | 86000
|  |  | Celkem | 86000
Účastník doplní do zelených políček konkrétní zboží a komponenty, které nabízí. Dále doplní nabídkové ceny.
| Požadavek |  | Nabídková cena za kus bez DPH (Kč) | uveďte cenu
1A | trinokulární optický mikroskop |  | Nabídková cena celkem bez DPH | uveďte cenu
Počet kusů: | 1 |  | DPH | uveďte cenu
Nabízený produkt (produktové číslo) | uveďte název mikroskopu |  | Nabídková cena celkem včetně DPH | uveďte cenu
| Celkové zvětšení: | min. rozsah: 40x až 1000x | uveďte rozsah zvětšení
| přesnost zaostřování: | min: 1 dílek = 2 μm | uveďte hodnotu přesnosti
| metoda pozorování | světlé pole | ano
| Objektivy | CCIS planachromatické | ano
| Okulár | širokoúhlý s vysokým očním bodem | ano
| Dioptrické doostření okuláru | min: ±5 dioptrií | ano
| Počet objektivů | min: 5 | uveďte počet objektivů
| Osvětlení | min: 50W halogenová žárovka nebo 3W LED, Köhlerův princip, funkce paměti světla | ano
Položka | Předmět | Ks | Předpokládaná cena za kus bez DPH | Maximální cena celkem bez DPH, kterou nelze překročit
2A | C-mount digitální kamera pro optický mikroskop | 1 | 17000 | 17000
|  |  | Celkem | 17000
Účastník doplní do zelených políček konkrétní zboží a komponenty, které nabízí. Dále doplní nabídkové ceny.
| Požadavek |  | Nabídková cena za kus bez DPH (Kč) | uveďte cenu
2A | C-mount digitální kamera pro optický mikroskop |  | Nabídková cena celkem bez DPH | uveďte cenu
Počet kusů: | 1 |  | DPH | uveďte cenu
Nabízený produkt (produktové číslo) | uveďte název zařízení |  | Nabídková cena celkem včetně DPH | uveďte cenu
| snímkovací frekvence | min: 30 fps | ano
| rozlišení kamery | min: 5 Mpx | ano
| konektivita | min: USB 2.0 | ano
| příslušenství | okulárový adaptér 30 a 38 mm | ano
| typ uchycení | C-mount | ano
| kompatibilita | kompatibilní s položkou 1A | ano
Součástí ceny musí být i zprovoznění předmětu plnění v místě dodávky, a další podmínky dle smlouvy o dílo a ZD.