## Tech. spec.
Příloha č.1 Podrobná specifikace položek
Položka | Předmět | Ks | Cena za kus bez DPH | Maximální cena celkem bez DPH
1A | Tiskárna multifunkční | 3 | 80165 | 240495
1B | tiskárna běžná | 1 | 4407 | 4407
244902
|  |  | Předpokládaná max.cena celkem bez DPH | 244902
Nabídková cena celkem bez DPH
!!!UCHAZEČ NEUVÁDÍ KONKRÉTNÍ ZAŘÍZENÍ, POUZE DOPLNÍ DO ZELENÝCH POLÍ TABULKY, ZDA ODPOVÍDÁ DANÉMU PARAMETRU (ANO/NE, PŘÍPADNĚ ČÁSTKU)!!!
*Pokud předmět dodávky splňuje požadovaný parametr, napište "ANO" Pokud předmět dodávky nesplňuje požadovaný parametr, napište „NE“, účastník v takovém případě bude z výběrového řízení vyřazen.
1A | Požadavek |  | Nabídková cena za kus bez DPH (Kč) | Kč
Tiskárna multifunkční |  |  | Nabídková cena celkem bez DPH | Kč
Počet kusů: | 3 |  | DPH | Kč
|  |  | Nabídková cena celkem včetně DPH | Kč
Minimální konfigurace: | Typ zařízení: | Barevné multifunkční laserové zařízení s automatickým oboustranným podavačem originálů, duplexní jednotkou pro oboustranný tisk a podstavcem včetně dvou zásobníků na min. 500 listů | ano/ne
| Formát tisku: | Minimálně A3. | ano/ne
| Funkce | Tisk, kopírování, skenování | ano/ne
| Technologie kopírovní/tisku | Laser | ano/ne
| Paměť | min 6 GB | ano/ne
. | Ovládací panel | LCD min. 7", barevný, dotykový | ano/ne
| Typ tisku | černobílý a barevný | ano/ne
| Komunikační rozhraní: | RJ-45 Ethernet, USB | ano/ne
| Automatický podavač originálů (ADF): | jednoprůchodové oboustranné skenování, kapacita minimálně 100 listů A4 | ano/ne
| Zásobníky na papír: | min. 4 x 500 listů, z toho min 1 x A3 popř. 1x 1000 listů A4 + 2x 500 listů, z toho min 1 x A3 | ano/ne
| Ruční vstup (boční): | min. 50 listů - A4, A3 | ano/ne
| Automatický oboustranný tisk (DUPLEX) | požadujeme pro A4, A3 | ano/ne
| finišer | sešívání, odsazování | ano/ne
| Rychlosti tisku a kopírování A4/A3 | 20/10 za minutu | ano/ne
| Rozlišení tisku | 1200x1200 dpi | ano/ne
| Rozlišení kopírování/skenování | 600x600 dpi | ano/ne
| Skenování | barevně, s možností skenování do emailu | ano/ne
| Podpora síťového tisku s ovladači | Windows 11 (32/64bit) | ano/ne
| Další výbava | Kompaktní stolek pod kopírku (podstolek), není-li součástí těla vestavěný box pro ukládání papírů. Podlahové provedení s pojezdem (kolečky) Sada tonerů všech barev pro tisk min. 20 000 stran čb, 20000 stran barevně, tiskárna musí být připravena včetně spotřebního materiálu k okamžitému provozu | ano/ne
Ostatní | Dodávka, instalace | Zprovoznění zařízení a příslušenství, předvedení funkčnosti, doprava do místa určení (Pedagogická fakulta UJEP, České mládeže 8, Stará budova Pedagogické fakulty, 1x 4.patro - přístup výtahem, 2x 1.patro). | ano/ne
Záruka | min. 24 měsíců |  | ano/ne
1B | Požadavek |  | Nabídková cena bez DPH za kus (Kč) | Kč
tiskárna běžná |  |  | Nabídková cena celkem bez DPH | Kč
Počet kusů: | 1 |  | DPH | Kč
|  |  | Nabídková cena celkem včetně DPH | Kč
Minimální konfigurace tiskárny | Typ zařízení | Laserová černobílá tiskárna nebo multifunkce | ano/ne
| Formát | A4 | ano/ne
| Funkce | Tiskárna | ano/ne
| Černobílý tisk | ANO | ano/ne
| Rychlost tisku | min. 30 stran A4 / minutu | ano/ne
| Duplex | Automatický obroustranný tisk | ano/ne
| Rozlišení tisku | 1200x1200 | ano/ne
| Vstupní zásobník | Min. 250 listů | ano/ne
| Výstupní zásobník | Min. 150 listů | ano/ne
| Komunikační rozhraní | USB, RJ45 | ano/ne
Součástí dodávky | USB propojovací kabel, startovací toner |  | ano/ne
Záruka: | min. 2 roky |  | ano/ne

## List4 (hidden)
Požaduji
|  | Ekonomická výhodnost nabídky | Nepožaduji
Nadlimitní veřejná zakázka
Užší řízení