## Tech.spec.
Příloha č.1 Podrobná specifikace položek
Položka | Předmět | Ks | Cena za kus bez DPH | Maximální cena celkem bez DPH
1A | A3 barevná multifunkční tiskárna + sešívání | 1 | 125000 | 125000
1B | Multifunkční tiskárna | 1 | 105000 | 105000
230000
|  |  | Předpokládaná max.cena celkem bez DPH | 230000
Nabídková cena celkem bez DPH
!!!UCHAZEČ NEUVÁDÍ KONKRÉTNÍ ZAŘÍZENÍ, POUZE DOPLNÍ DO ZELENÝCH POLÍ TABULKY, ZDA ODPOVÍDÁ DANÉMU PARAMETRU (ANO/NE, PŘÍPADNĚ ČÁSTKU)!!!
*Pokud předmět dodávky splňuje požadovaný parametr, napište "ANO". Pokud předmět dodávky nesplňuje požadovaný parametr, napište „NE“, účastník v takovém případě bude z výběrového řízení vyřazen.
1A | xxxxxxxxxxxxxxxxxxxxxxxxxxxxxxxxxxxxxxxxxxxxxxxxxxxxxxxxxxxxxxxxxxxxxxxxxxxxxxxxx |  | Nabídková cena bez DPH za kus (Kč) | Kč
A3 barevná multifunkční tiskárna + sešívání | xxxxxxxxxxxxxxxxxxxxxxxxxxxxxxxxxxxxxxxxxxxxxxxxxxxxxxxxxxxxxxxxxxxxxxxxxxxxxxxxx |  | Nabídková cena celkem bez DPH | Kč
Počet kusů: | 1 |  | DPH | Kč
|  |  | Nabídková cena celkem včetně DPH | Kč
Minimální konfigurace - multifunkční tiskárna sešívání | Typ zařízení | Barevné multifunkční laserové zařízení s automatickým oboustranným podavačem originálů, duplexní jednotkou pro oboustranný tisk a podstavcem včetně dvou zásobníků na min. 500 listů | ano/ne
| Funkce | Tisk, kopírování, skenování | ano/ne
| Ovládací panel | LCD min. 7", barevný, dotykový | ano/ne
| Formát tisku | Minimálně A3 | ano/ne
| Finišer | Sešívání, odsazování | ano/ne
| Skenování | barevně, s možností skenování do emailu či složky | ano/ne
| Technologie kopírování/tisku | Laser | ano/ne
| Paměť | min. 6 GB | ano/ne
| Typ tisku | černobílý a barevný | ano/ne
| Komunikační rozhraní: | RJ-45 Ethernet, USB | ano/ne
| Automatický podavač originálů (DADF): | Jednoprůchodové oboustranné skenování, kapacita min. 100 listů A4 | ano/ne
| Zásobníky na papír: | min. 4 x 500 listů, z toho min 1 x A3 popř. 1x 1000 listů A4 + 2x 500 listů, z toho min 1 x A3 | ano/ne
| Ruční vstup (boční) | min. 50 listů - A4, A3 | ano/ne
| Automatický oboustranný tisk (DUPLEX) | požadujeme pro A4, A3 | ano/ne
| Rychlosti tisku a kopírování A4 | min. 25 za minutu čb i barevně | ano/ne
| Rychlosti tisku a kopírování A3 | min. 10 za minutu čb i barevně | ano/ne
| Rozlišení tisku | min 1200x1200 DPI | ano/ne
| Rozlišení kopírování/skenování | min 600x600 DPI | ano/ne
| Podpora síťového tisku s ovladači | Windows 10, 11 (32/64bit) | ano/ne
| Další výbava | Kompaktní stolek pod kopírku (podstolek), není-li součástí těla vestavěný box pro ukládání papírů. Podlahové provedení s pojezdem (kolečky). Součástí dodávky je 1 sada tonerů všech barev pro tisk min. 15 000 stran čb, 10000 stran barevně + 1 ČB toner na min. 15 000 stran, tiskárna musí být připravena včetně spotřebního materiálu k okamžitému provozu. | ano/ne
| Další požadavky | Požadujeme možnost okamžitého tisku (ČB do 6 sekund a barevně do 7 sekund), pokud je to podmíněno licencí, musí být licence součástí dodávky. Doba je uvedena bez zahřívání stroje. Součástí dodávky jsou taktéž spony na min. 5000 sešití. | ano/ne
Ostatní | Dodávka, instalace | Zprovoznění zařízení a příslušenství, předvedení funkčnosti, doprava do místa určení (Filosofická fakulta UJEP, Pasteurova 13, A 207, 2.patro - přístup výtahem. | ano/ne
záruka | min. 2 roky |  | ano/ne
1B | xxxxxxxxxxxxxxxxxxxxxxxxxxxxxxxxxxxxxxxxxxxxxxxxxxxxxxxxxxxxxxxxxxxxxxxxxxxxxxxxx |  | Nabídková cena bez DPH za kus (Kč) | Kč
Multifunkční tiskárna | xxxxxxxxxxxxxxxxxxxxxxxxxxxxxxxxxxxxxxxxxxxxxxxxxxxxxxxxxxxxxxxxxxxxxxxxxxxxxxxxx |  | Nabídková cena celkem bez DPH | Kč
Počet kusů: | 1 |  | DPH | Kč
|  |  | Nabídková cena celkem včetně DPH | Kč
Minimální konfigurace | Typ zařízení | Barevné multifunkční laserové zařízení s automatickým oboustranným podavačem originálů, duplexní jednotkou pro oboustranný tisk a podstavcem včetně dvou zásobníků na min. 500 listů | ano/ne
| Funkce | Tisk, kopírování, skenování | ano/ne
| Ovládací panel | LCD min. 7", barevný, dotykový | ano/ne
| Formát tisku | Minimálně A3 | ano/ne
| Skenování | barevně, s možností skenování do emailu či složky | ano/ne
| Technologie kopírování/tisku | Laser | ano/ne
| Paměť | min. 6 GB | ano/ne
| Typ tisku | černobílý a barevný | ano/ne
| Komunikační rozhraní: | RJ-45 Ethernet, USB | ano/ne
| Automatický podavač originálů (DADF): | Jednoprůchodové oboustranné skenování, kapacita min. 100 listů A4 | ano/ne
| Zásobníky na papír: | min. 4 x 500 listů, z toho min 1 x A3 popř. 1x 1000 listů A4 + 2x 500 listů, z toho min 1 x A3 | ano/ne
| Ruční vstup (boční) | min. 50 listů - A4, A3 | ano/ne
| Automatický oboustranný tisk (DUPLEX) | požadujeme pro A4, A3 | ano/ne
| Rychlosti tisku a kopírování A4 | min. 25 za minutu čb i barevně | ano/ne
| Rychlosti tisku a kopírování A3 | min. 10 za minutu čb i barevně | ano/ne
| Rozlišení tisku | min 1200x1200 DPI | ano/ne
| Rozlišení kopírování/skenování | min 600x600 DPI | ano/ne
| Podpora síťového tisku s ovladači | Windows 10, 11 (32/64bit) | ano/ne
| Další výbava | Kompaktní stolek pod kopírku (podstolek), není-li součástí těla vestavěný box pro ukládání papírů. Podlahové provedení s pojezdem (kolečky). Součástí dodávky je 1 sada tonerů všech barev pro tisk min. 15 000 stran čb, 10000 stran barevně + 1 ČB toner na min. 15 000 stran, tiskárna musí být připravena včetně spotřebního materiálu k okamžitému provozu. | ano/ne
| Další požadavky | Požadujeme možnost okamžitého tisku (ČB do 6 sekund a barevně do 7 sekund), pokud je to podmíněno licencí, musí být licence součástí dodávky. Doba je uvedena bez zahřívání stroje. | ano/ne
Ostatní | Dodávka, instalace | Zprovoznění zařízení a příslušenství, předvedení funkčnosti, doprava do místa určení (Filosofická fakulta UJEP, Pasteurova 13, A 311, 3.patro - přístup výtahem. | ano/ne
záruka | min. 2 roky |  | ano/ne

## List4 (hidden)
Požaduji
|  | Ekonomická výhodnost nabídky | Nepožaduji
Nadlimitní veřejná zakázka
Užší řízení