## List1
VYPLNÍ DODAVATEL ↓
Číslo položky | Název položky | Počet kusů | Popis položky | Celková cena za položky v Kč bez DPH | Celková cena za položky v Kč vč. DPH
1 | pohonný modul pro FRC | 25 | pokročilý pohonný modul navržený pro robotické aplikace. Modul umožňuje otočení každého kola o 360°, což umožňuje rychlou změnu směru jízdy bez nutnosti otáčení celého robota, kola s vysokou odolností a trakcí, což poskytne lepší přilnavost na různých površích, L2 převodovka (optimalizovaný poměr mezi rychlostí a točivým momentem), postaven z vysoce kvalitních materiálů, což zajišťuje jeho dlouhou životnost a odolnost při náročných robotických soutěžích. Převodový poměr cca 6,75:1, průměr kol 3-4". Položka dle pravidel FIRST Robotics Competition
2 | motory pro FRC | 50 | výkonný motor dle pravidel FRC pro aplikace, které vyžadují vysoký točivý moment a spolehlivost, jmenovitý výkon až 400 W, efektivita: min. 85%, maximální moment až 7 Nm, až 6000 otáček za minutu (RPM), 12 V DC, cca 500 g, kompatibilní s předchozím modulem. Položka dle pravidel FIRST Robotics Competition
3 | převodovka pro FRC | 30 | převodovka povolená pro použití ve FRC, která poskytuje vysokou sílu a přesnost při převodu otáček motoru. Převodový poměr: 60:1, Navrženo pro použití s motory, které jsou součástí této dodávky. Vysoce kvalitní materiály a precizní zpracování pro zajištění dlouhé životnosti a spolehlivého výkonu. Zahrnuje hřídel pro připojení k motoru a výstupní hřídel pro připojení k mechanickým komponentům. Položka dle pravidel FIRST Robotics Competition
4 | bezkartáčový motor pro FRC | 60 | vysoce výkonný bezkartáčový motor navržený pro použití v robotických aplikacích, zejména ve FRC, 12V, montážná otvory #10-32 se závitem, min. 5500 RPM, 42 impulsů na otáčku, typický výkon 380 W @40 A, proud až 105 A, točivý moment 2,6Nm -3,75Nm, kabel min. 300 mm, váha max. 0,5 kg, délka hřídele min. 35 mm a její průměr 8 mm. Položka dle pravidel FIRST Robotics Competition
5 | kolo pro FRC | 100 | speciální kola navržená pro použití v robotických systémech (FRC) pro efektivní sběr a manipulaci s herními objekty, na 1/2 hex hřídel, pro 40 A. Položka dle pravidel FIRST Robotics Competition
6 | kolo pro FRC | 30 | speciální kolo navržené pro použití v robotických systémech (FRC), které vyžadují vysokou úroveň trakce a odolnost, průměr 4", 1/2" hex, grip wheel, otvory #10. Položka dle pravidel FIRST Robotics Competition
7 | kamera s vyhodnocením pro FRC | 15 | fanless kamera s integrovaným počítačovým viděním povolená pro použití v robotice, zejména ve First Robotics Competition (FRC). Výkonný procesor pro zpracování obrazu v reálném čase. Ethernet pro propojení s řídicím systémem. Kamera s rozlišením min. 1280x800 dokáže zpracovávat obraz min. 120 FPS pro přesnou detekci cílů. 5V - 12V vstup, navržen pro jednoduché napájení z baterií používaných v FRC. integrované bílé a zelené LED pro zlepšení osvětlení cílového objektu a zvýšení přesnosti rozpoznávání., vestavěný systém pro snadnou konfiguraci, umožňující kalibraci a zpracování obrazu bez externího počítače. Montáž pomocí M3 a LL3 otvorů. Položka dle pravidel FIRST Robotics Competition
8 | magnetický enkodér pro FRC | 25 | high-precision magnetický enkodér povolený pro použití v robotických systémech (FRC). Rozhraní: CAN (Controller Area Network) - komunikace přes CAN bus, což umožňuje snadnou integraci s řídicími systémy ve FRC. Položka dle pravidel FIRST Robotics Competition Rozlišení: 16-bit (pro detailní sledování úhlové polohy) Rozsah měření: 360 stupňů - kompletní otáčení kolem jedné osy. Výstup: CAN ID a data o úhlu - enkodér poskytuje data o aktuální pozici a otáčení. Odolnost: Navržený pro použití v náročných podmínkách, odolný vůči vibracím a otřesům. Napájení: 5V - 12V, kompatibilní s různými napájecími zdroji běžně používanými ve FRC.
9 | set pro ochraný rám pro FRC | 5 | kompletní set potřebný k vytvoření ochranného rámu (bumper) pro roboty v rámci FRC. Zahrnuje látku a šrouby. Položka dle pravidel FIRST Robotics Competition
10 | výstražné signální světlo pro FRC | 10 | výstražné signalizační zařízení určené pro použití na robotech ve FRC. Položka dle pravidel FIRST Robotics Competition
11 | bezpečnostní vypínač pro FRC | 5 | elektrický ochranný prvek navržený pro použití v mechanických a elektrických systémech, včetně FRC, jmenovitý proud 120 A, napětí 12V. Položka dle pravidel FIRST Robotics Competition
12 | baterie pro FRC kompatibilní s další položkou | 10 | set dvou 12V baterii s kapacitou alespoň 15Ah pro použití ve FRC. Položka dle pravidel FIRST Robotics Competition
13 | základní set řídících prvků pro FRC | 5 | Základní set řídícího počítače a ovládacích prvků VRM/RPM pro soutěž FRC (RoboRIO 2.0), součástí balení: řídící počítač, USB-A to USB-B kabel, 2x gamepad. Položka dle pravidel FIRST Robotics Competition
14 | rozvaděč el. energie s proudovými pojistkami kanálů pro FRC | 5 | Power Distribution Hub (PDH určený pro distribuci elektrického napájení do různých komponentů robotického systému v rámci FRC, min. 20 kanálů až 40A, 3 kanály pro 15A, CAN komunikace, USB-C kominikace, ESD ochrana, input 4,75 -18 V). Položka dle pravidel FIRST Robotics Competition
15 | kontroler motoru pro FRC | 70 | Kontroler s jednoduchým ovládáním pomocí USB-C, motory PWM a CAN. 3 fázový Hall senzor, teplotní senzor motoru, kompatibilní s motory NEO, NEO 550 Brushless, CIM. Položka dle pravidel FIRST Robotics Competition
16 | O profil z AL pro FRC | 20 | hliníkový "O" profil o rozměrech 2" x 1" (min. 47" palců dlouhý), předvrtané otvory v mřížce 0,5" a velikosti #10.
17 | C profil z AL pro FRC | 20 | hliníkový "C" profil o rozměrech 1" x 2" x 1" (min. 47" dlouhý), předvrtané otvory v mřížce 0,5" a velikosti #10
18 | C profil z AL pro FRC | 20 | hliníkový "C" profil o rozměrech 1" x 1" x 1" (min. 47" dlouhý), předvrtané otvory v mřížce 0,5" a velikosti #10
19 | hex tyč pro FRC | 40 | hexagonální hřídel na koncích se závitem #10-32, vzdálenost ploch 1/2" (vzdálenost vrcholů 0.541"), délka min. 36", pevný odolný materiál (ocel/hliník) pro zajištění vysoké mechanické pevnosti
20 | hvězdicová tyč pro FRC | 40 | hvězdicová (spline) tyč délky min. 47" pro zajištění vysoké účinosti přenostu točivého momentu, hliník/ocel, rozměrově alternativa k předchozí položce, vnitřní rozměr 1"
21 | objímka na hex tyč pro FRC | 125 | 1/2" silná objímka pro uchycení a upevnění 1/2" hexagonálních hřídel, aretační šroub, materiál hliník/ocel
22 | převodovka 90° pro FRC | 10 | převodovka měnící směr točivého momentu o 90 stupňů pro motory a montážní prvky v této specifikaci, 1/2" vstupní a výstupní socket
23 | převodovka 180° pro FRC | 10 | převodovka otáčející směr točivého momentu o 180° pro motory a montážní prvky v této specifikaci, montážní otvory #10-32, 1/2" vstupní a výstupní socket, součástí balení díly pro poměr 1:1 i 2:1
24 | řetěž pro FRC | 20 | vysoce kvalitní řetěz s články 35 (sířka článku 1/2", výška šlánku cca 1/4", rozteč článku 3/4") určený pro použití v soutěži FRC, délka cca 10 stop
25 | řemen pro FRC | 10 | vysoce kvalitní ozubený řemen délky cca 315 mm, sířky cca 9 mm a tlouška cca 3mm, určený pro použití ve FRC., zuby dle amerického standardu
26 | řemen pro FRC | 10 | vysoce kvalitní ozubený řemen délky cca 165 mm, sířky cca 9 mm a tlouška cca 3mm, určený pro použití ve FRC., zuby dle amerického standardu
27 | řemen pro FRC | 10 | vysoce kvalitní ozubený řemen délky cca 255 mm, sířky cca 9 mm a tlouška cca 3mm, určený pro použití ve FRC., zuby dle amerického standardu
28 | ložisko pro FRC | 150 | ložisko pro 1/2" hex tyč
29 | příruba pro FRC | 60 | příruba pro 1/2" hex tyč
30 | pojistka pro FRC | 75 | elektrický ochranný prvek navržený pro použití v mechanických a elektrických systémech, včetně FRC, jmenovitý proud 40 A, napětí 12V, rozměr ATO/ATC
31 | pojistka pro FRC | 70 | elektrický ochranný prvek navržený pro použití v mechanických a elektrických systémech, včetně FRC, jmenovitý proud 20 A, napětí 12V, rozměr ATO/ATC
32 | RGB LED pásek pro FRC | 15 | 12V Individuálně adresovatelný RGB LED světelný pásek délky min. 5 m povolený v soutěži FRC, min. 60LED/m, max. 20 W/m
33 | Stabilizátor a měnič napětí pro FRC | 5 | Voltage Regulator Module (VRM určený pro změnu a stabilizaci napětí s ochranou proti přepólování a proudovou ochranou na výstupech, vstupní napětí 12V, výstupní napětí 12V/2A, 12V/500mA, 5V/2A, 5V/500mA)
34 | kabel pro FRC | 25 | CAN Bus kabel délky cca 7" s konektorem JST-PH 4-pin na jedné straně a jedním F a jedním M 3-pin na straně druhé
35 | řemenice pro FRC | 20 | vysoce kvalitní ozubený řemen délky cca 166cm (65.5in), sířky cca 5cm (2in), určený pro použití ve FRC.,
36 | ložiskový domek pro FRC | 90 | ložiskový domek 1 in x 1 in, pro ložiska 3/8"
37 | ložiskový domek pro FRC | 90 | ložiskový domek v provedení West Coast Drive, pro ložiska dodané v této specifikaci
38 | ložiskový domek pro FRC | 90 | ložiskový domek ve tvaru L
39 | ozubdné kolo pro FRC | 20 | ozubená kola (pastorky) určená pro použití s motory řady NEO 550, 13 zubů
40 | ozubené kolo pro FRC | 100 | kit ozubených kol pro řetěz 35 s 1/2" hex (10,12,14,18,22,24,26,28,30,32,36,42,48,54,60 zubů)
41 | rádio pro ovládání robota pro FRC | 10 | VH-109 Wi-Fi, 2.4GHz, rádio pro komunikaci s robotem dle pravidel FRC. Položka dle pravidel FIRST Robotics Competition
42 | SMD odpor | 300 | 330 ohmový rezistor s přesností 1 % v pouzdře SMD 0603, navržený speciálně jako předřadný rezistor pro LED diody
43 | potenciometr | 25 | dvojitý ( nezávislé nastavení dvou obvodů) tahový potenciometr s hodnotou 10 kΩ, určený k montáži na ovládací panel
44 | 7segmentovy displej | 50 | červený 7segmentový LED displej s rozměry min. 27,7x20 mm, se společnou katodou
45 | A/D multiplexer | 15 | A/D multiplexer CD74HC4067 16kanálový analogový přepínač pro rozšíření počtu analogových vstupů u mikrokontrolérů (MCU)
46 | řídící deska s mikrokontrolerem | 15 | řídící deska založená na mikrokontroléru ATmega328P, plně kompatibilní s Arduino Nano a jeho příslušenstvím. Min. 14 digitální vstupy/výstupy, z nichž 6 lze použít jako PWM výstupy, a 8 analogovými vstupy
47 | NPN tranzistor | 100 | NPN bipolární tranzistor (BJT), navržený pro použití jako spínací a zesilovací prvek v různých elektronických aplikacích v pouzdře TO-92, napětím až 45 V a proud do 100 mA.
48 | držák stahovací pásky | 500 | černý samolepící držák stahovací pásky o rozměrech min. 20x20 mm, možnost uchytit pomocí šroubků (cca 3mm)
49 | dutinková lišta | 30 | dutinková lišta 1x40 pin s roztečí 2,54 mm, vhodná jako patice pro mikrokontrolery (MCU), senzory a další komponenty na plošných spojích (PCB)
50 | stahovací páska | 5 | černá stahovací páska o rozměrech 2,5x120 mm, min.100 kusů
51 | stahovací páska | 5 | černá stahovací páska o rozměrech 2,5x200 mm, min.100 kusů
52 | stahovací páska | 5 | černá stahovací páska o rozměrech 3,6x300 mm, min.100 kusů
53 | fotokuprextit | 15 | jednostranná deska plošných spojů (PCB) - fotocuprextit s tloušťkou 1,5 mm, o rozměrech min. 160x100 mm, vyrobená z materiálu FR4 s měděnou vrstvou o tloušťce 35 µm
54 | fotokuprextit | 10 | jednostranná deska plošných spojů (PCB) - fotocuprextit s tloušťkou 1,5 mm, o rozměrech min. 200x150 mm, vyrobená z materiálu FR4 s měděnou vrstvou o tloušťce 35 µm
55 | izolační páska | 5 | černá elektrikářská izolační páska z antikorozního materiálu, široká 15 mm a délku min. 10 m
56 | izolační páska | 5 | červená elektrikářská izolační páska z antikorozního materiálu, široká 15 mm a délku min. 10 m
57 | jumpet lišta | 50 | jumper lišta 1x40 pin s roztečí 2,54 mm pro mikrokontroléry (MCU), plošné spoje (PCB) a senzory
58 | jumpet lišta | 20 | 90° jumper lišta 1x40 pin s roztečí 2,54 mm pro mikrokontroléry (MCU), plošné spoje (PCB) a senzory
59 | koncový spínač | 100 | koncový spínač typu ON-ON s páčkou o délce min. 17 mm, jeden přepínací pól, napětí až 250 V a proudu do 5 A
60 | konektor | 50 | pár vodičů (nejlépe červená/černá) dlouhý 20 cm a zakončený konektorem 2pin JST-XH M, F protikus JST-XH součástí balení
61 | konektor | 75 | trojice vodičů (nejlépe červená/černá/žlutá) dlouhých 20 cm a zakončená konektorem 3pin JST-XH M, F protikus JST-XH součástí balení
62 | konektor | 75 | čtveřice vodičů (nejlépe červená/černá/žlutá/bílá) dlouhá 20 cm a zakončená konektorem 4pin JST-XH M, F protikus JST-XH součástí balení
63 | LED dioda | 5 | min. 100 kusů červených difuzních LED diod o průměru 3 mm
64 | LED dioda | 5 | min. 100 kusů zelených difuzních LED diod o průměru 3 mm
65 | LED dioda | 50 | infračervený přijímač: 5mm infra LED dioda s čirým pouzdrem a vlnovou délkou 940 nm
66 | LED dioda | 50 | infračervený vysílač: 5mm infra LED dioda s čirým pouzdrem a vlnovou délkou 940 nm
67 | mechanický spínač | 5 | mechanické spínače s lineární odezvou, min. 70 ks
68 | odsávací lanko | 5 | odsávací lanko o průměru 2 mm a délce 1,5 m určeno pro efektivní odsávání pájky při pájení, materiál absorbuje tekutou pájku
69 | organizátor | 5 | organizer: Ergonomická rukojeť, Průhledné plastové víko z polypropylenu, rozměr cca 577x390x60
70 | organizátor | 5 | organizer: Ergonomická rukojeť, Průhledné plastové víko z polypropylenu, rozměr cca 390 x 284 x 105
71 | organizátor | 5 | organizer: Ergonomická rukojeť, Průhledné plastové víko z polypropylenu, rozměr cca 577 x 390 x 105
72 | otočný potenciometr | 25 | otočný potenciometr s hodnotou 10 kΩ s plynulou regulací pro použití jako analogový prvek na ovládacích panelech, hřídel o rozměrech 6x15 mm
73 | otočný potenciometr | 25 | otočný potenciometr s integrovaným vypínačem a hodnotou 10 kΩ a s plynulou regulací pro použití jako analogový prvek na ovládacích panelech, hřídel o rozměrech 6x15 mm
74 | páčkový přepínač | 20 | páčkový přepínač s konfigurací ON-OFF-ON pro použití jako digitální prvek na ovládacích panelech, schopný přepínat mezi dvěma stavy (ON) a jedním stavem (OFF), pro napětí až 125 V a proud až 6 A
75 | páčkový přepínač | 30 | páčkový přepínač s konfigurací ON-ON pro použití jako digitální prvek na ovládacích panelech, schopný přepínat mezi dvěma stavy (ON), pro napětí až 125 V a proud až 6 A
76 | pájka | 5 | olovnatá pájka s poměrem 60% cínu (Sn) a 40% olova (Pb). Průměr drátu: 0,8 mm, Hmotnost: 100 g
77 | patice DIL 16 | 50 | patice DIL16 s roztečí 2,54 mm (RM 2,54 mm) pro snadnou výměnu integrovaných obvodů (IC)
78 | pinzeta | 5 | nerezová antimagnetická pinzeta o délce 125 mm je určena pro práci s malými SMD
79 | propojky FF | 5 | vodiče s konektory Dupont samice-samice o délce 20 cm, min. 40ks
80 | propojky MF | 5 | propojky Dupont obsahují 40 kusů vodičů s konektory M/F o délce 20 cm
81 | propojky MM | 5 | propojky Dupont obsahují 40 kusů vodičů s konektory M/M o délce 20 cm
82 | mikrořadičová vývojová deska výkonná | 10 | mikrořadičová vývojová deska (MCU) založená na čipu RP2040 s podporou Wi-Fi konektivity, Dvoujádrový ARM Cortex-M0+, 264 kB SRAM, 2 MB flash paměti, Integrovaný Wi-Fi čip (2,4 GHz), 26 multifunkčních pinů (2,54 mm rozteč), 5V přes USB nebo 3,3V pro napájení externích periferií
83 | odpor | 5 | rezistor s hodnotou 10 kΩ, velikostí 0207 a výkonem 0,25 W min. 100 ks
84 | odpor | 5 | rezistor s hodnotou 1 kΩ, velikostí 0207 a výkonem 0,25 W min. 100 ks
85 | odpor | 5 | rezistor s hodnotou 220 Ω, velikostí 0207 a výkonem 0,25 W min. 100 ks
86 | odpor | 5 | rezistor s hodnotou 330 Ω, velikostí 0207 a výkonem 0,25 W min. 100 ks
87 | posuvný register | 50 | 8bitový posuvný registr, pouzdro DIL16, Napětí 3V až 15V
88 | smršťovací bužírka | 5 | smršťovací bužírka čirá s průměrem 1,5 mm (před smrštěním) a 0,75 mm (po smrštění), délka 1m
89 | smršťovací bužírka | 10 | smršťovací bužírka černá s průměrem 3,0 mm (před smrštěním) a 1,5 mm (po smrštění), délka 1m
90 | smršťovací bužírka | 10 | smršťovací bužírka červená s průměrem 3,0 mm (před smrštěním) a 1,5 mm (po smrštění), délka 1m
91 | štípací kreště | 5 | boční štípací kleště o délce 120 až 140 mm
92 | uktrazvukový dálkovměr | 50 | ultrazvukový měřič vzdálenosti, Rozsah měření: 2 cm až 450 cm, Napájecí napětí: 5V, Počet pinů: 5
93 | vodič | 50 | vodič o průřezu 0,75 mm² s černou izolací, lanko (flexibilní)
94 | vodič | 50 | vodič o průřezu 0,75 mm² s červenou izolací, lanko (flexibilní)
95 | vrták | 10 | vrták HSS o průměru 0,8 mm určen pro vrtání otvorů v plošných spojích (PCB)
96 | vrták | 5 | vrták HSS o průměru 1,5 mm určen pro vrtání otvorů v plošných spojích (PCB)
97 | vrták | 10 | vrták HSS o průměru 1,0 mm určen pro vrtání otvorů v plošných spojích (PCB)
98 | bezpečnostní vypínač | 10 | vypínač s výklopným červeným průhledným krytem navržen jako bezpečnostní prvek pro ochranu a kontrolu
99 | WAGO svorka | 150 | WAGO svorka s páčkou pro spojení silnoproudých vodičů s průměrem až 4mm², 3 kanály
100 | RJ45 zdířka pro plošný spoj | 50 | zdířka RJ45 (8p8c) pro použití na PCB
101 | USB kabel | 10 | kabel USB A na Micro USB B o délce 1,8 m
102 | USB kabel | 15 | kabel USB A na Mini USB B o délce 1,8 m
103 | sada imbusů | 5 | sada min. 30 imbusů, metrické velikosti: 0,7 mm až 10 mm, imperiální velikosti: 0,028 palce až 3/8 palce
104 | sada bitů | 5 | sada min. 212 ks bitů/vrtáků
105 | AKU vrtačna | 5 | aku vrtačka vrtání do různých materiálů, jako jsou dřevo, kov a plast. Součástí balení dva akumulátory 1,3 Ah Li-Ion a nabíječka, rychloupínací sklíčidlo. Různé rychlostní režimy s nastaveními točivého momentu umožňují přizpůsobení vrtačky pro různé úkoly a materiály. Vestavěné LED světlo.
106 | sada nářadí | 5 | sada náředí (z tvrdého materiálu) s min. 142 díly: min. 1/4" ráčna 72 zubů, 1/2" ráčna 72 zubů, 1/4" prodl.nástavec 75 a 150 mm, 1/2" prodl.nástavec 75 a 150 mm, 1/4" univerzální kardan, 1/2" univerzální kardan, 1/4" držák bitů, 1/2" hlavice na svíčky: 16-19-21 mm, 1/4" 6hranna hlavice - 5,5-6-7-8-9-10-11-12-13-14mm, 1/2" 6hranná hlavice - 10-11-12-13-14-15-16-17-18-19-21-22-24-27-30-32mm 12 x očkoplochý klíč - 8-9-10-11-12-13-14-15-16-17-18-19 mm Sada bitů 61 ks, SIKO kleště 250 mm, Kombinační kleště 160 mm, Štípací kleště 160 mm, Kleště s prodlouženými čelistmi 160 mm, Víceúčelové nůžky 182 mm, Nastavitelný klíč 250 mm, Vodováha 229 mm, svinovací metr 5 m, Volt-tester, 9x 6hranný klíč, 7 základních šroubováků, Nástavec na bity s rukojetí, Pila na železo 300 mm, Svítilna, Odlamovací nůž, DIN kladivo 300 g
107 | Ethernet switch | 5 | průmyslový ethernetový switch min. 5 portů
108 | ochranný oplet | 35 | ochranný oplet na kabely 1 m, 5,0-8,0 MM, -55 C /+150 C, ČERNÁ
109 | nabíječka baterii | 10 | nabíječka baterií 2x400W je navržena pro rychlé nabíjení až dvou baterií současně, součástí balení jsou dva nabíjecí kabely s krokosvorkami pro upevnění na baterii, síťové napájení 100–240 V/50–60 Hz; nabijení PB baterii, nastavitelný nabíjecí proud 0,1–20 A, při nabíjení v paralelním režimu 20–35 A, ukončení nabíjení pomocí automatiky delta-peak pro NiCd a NiMH akumulátory
110 | deska | 5 | polypropylen (PP-H), tloušťka: 10 mm, min. rozměr 1000x2000 mm, teplotním rozmezí od 0° do 100° C
111 | deska | 5 | plná polykarbonátová deska čirá touštky 4 mm, rozměr 1000x2000 mm, odolává extrémním teplotám od -40°C do +135° C
112 | deska | 5 | polyamid PA6 deska tlouštky 4mm, rozměr 1000x2000 mm
113 | deska | 5 | hliníková deska o tloušťce 5 mm z materiálu EN AW-5083, rozměr 1000x2000 mm
114 | suchý zip | 25 | suchý zip háček + plyš šíře 50 mm samolepící, tloušťka: 3 - 4 mm
115 | lepicí páska | 5 | oboustranná lepící páska šíře 25 mm, délka min. 50 m, na bázi biologického polypropylénu, transparentního lepidla s příměsí syntetického kaučuku a snímatelného silikonového papíru
116 | koberec | 5 | zátěžový koberec s gumovým podkladem, min. 4x8 m
117 | LCD displej s I2C | 5 | LCD displej o velikosti 20x4 znaků s modrým podsvícením a I2C převodníkem, napájení 5V
CELKEM |  | 4015 |  | 0 | 0