## List1
Příloha technická specifikace Dron s termálním senzorem
Předmět zakázky | Požadované parametry zadavatele | Parametry od účastníka*
Bezpilotní prostředek (dron) s podporou RTK a pojištěním(ochranou) na min 1 rok | Kvadrokoptéra
UAV musí umožňovat automatizované letové plány
Podpora AI během pohybu dronu
maximální hmotnost 1250 g
Diagonální rozměry max 450 mm
Minimální rychlost 60 km/h
Minimální odolnost vůči větru 10 m/s
Minimální doba letu 45 minut
Provozní teplota alespoň -10 až 40℃
Podpora GNSS (GPS, Galileo, BeiDou, GLONASS)
Podpora RTK s centimetrovou přesností
Dron má minimálně 3 kamery (širokoúhlou, teleobjektivovou, a termální)
Širokoúhlý sensor: podpora RAW formátu; 20MP efektivních pixelů; mechanická závěrka; Minimální interval fotografování: 0,9 s
Tele kamera: min 40 MP; ohnisková vzdálenost min. 150 mm; Digitální zoom teleobjektivu min 15x; Termální kamera bude schopna zachytit teploty od -20 do 500℃
Dron bude disponovat laserovým dálkoměrem pro lepší odhady vzdáleností a možnosti plánování tras přímo za letu
Laserový dálkoměr: s rozsahem měření min. 1500 m
Formát videa MP4
stabilizační systém 3osý
Senzory detekce překážek ze všech stran (nahoru, dolů, dopředu, dozadu, doleva, doprava)
Minimální vzdálenost dosahu ovladače 5 km
Podpora paměťových karet
Inteligentní letová baterie Li-ion s kapacitou min 6500 mAh
Nabíjecí HUB pro nabíjení baterek dronu s podporou USB-C s výkonem alespoň 100 W
Integrovaná RTK anténa s podporou národních referenčních sítí (CZEPOS, TopNET apod.)
Dálkový ovladač | dálkový ovladač s integrovaným dotykovým displajem
Jas displeje min 1300 nitů pro dobrou čitelnost na slunci
dosah min. 5000 metrů ve volné krajině
typ baterie Li-Ion s min. výdrží během provozum 3,5 hodiny
Možnost připojení externí baterie pro prodloužení provozu
provozní frekvence odpovídající legislativě ČR
schopnost příjmu internetového signálu v terénu za účelem zobrazování aktuálních mapových podkladů
provozní teplota -10 až 40° C
podpora microSD karty pro zvýšení kapacity úložiště
interní paměť (ROM): min 64 GB
Podpora HDMI 1.4, Type-C s podporou OTG
S popruhem na krk
Obecné požadavky | Prostředek musí splňovat legislativní parametry pro provoz v zemích EU.
Nabíjení baterií | Nabíjecí HUB včetně adaptéru pro min 3 baterie
vstup USB-C
Mobilní dobíjecí stanice | Kapacita min 1000 Wh
Hmotnost max 15 kg
Porty: min. 2x AC output (min trvalý výkon 2000 W), 2x USB-C (min výkon 120 W) a USB-A (min 20 W)
Technologie článků LFP
Podpora solárního dobíjení
Tichý provoz
Možnost dobití skrze auto nabíječku
Mobilní RTK multifunkční stanice (Díky integrovaným vysoce výkonným anténám a přijímacím modulům je schopna sledovat a zpracovávat data z hlavních globálních satelitních navigačních systémů a podporuje více režimů přenosu dat. Může sloužit jako základnová stanice, reléová stanice nebo rover stanice pro flexibilní a efektivní operace.) | Kompatibilita s DJI Matrice 300 RTK, DJI Mavic 3 M (drony už zadavatel vlastní)
Režim základnová stanice: poskytuje centimetrovou přesnost pro více dronů najednou
Režim reléové stanice: Rozšiřuje operační dosah dronů v oblastech s významnými překážkami signálu.
Režim rover stanice: Umožňuje sběr souřadnic kontrolních (vlícovacích) bodů.
Kompatibilní s novou aplikací DJI Enterprise
Měřicí jednotka umožňuje měření s nakloněnou tyčí bez nutnosti stativu.
Komunikace s GNSS frekvencemi jako jsou GPS, Galileo, Glonass…
Přesnost statického měření: Horizontální: 0,8 cm + 1 ppm (RMS) Vertikální: 1,5 cm + 1 ppm (RMS)
Stupeň krytí: IP 67 a výš
Váha max 1,5 kg
Podpora Bluethooth a konektivita s Android 10 a výš
Produjt bude dodán i včetně Tripodu
Příslušenství | Přepravní kufr
Kryt gimbalu
Nabíjecí adaptéry a vše potřebné k nabíjení
Náhradní sady vrtulí (3x pár vrtulí)
Náhradní baterie (3 ks) s kapacitou min 6500 mAh pro možnost snímání rozsáhlejších oblastní nebo snímání více lokalit za jeden den
*Pokud splňuje parametr, napište "ANO", případně doplňte konkrétní číslo, hodnotu parametru. | 1