## technická specifikace
Příloha - technická specifikace požadovaných zařízení (nabízená zařízení musí splňovat minimálně následující kritéria):
Požadované technické a funkční vlastnosti (nabídky dodavatelů musí splňovat všechny níže uvedené parametry. | nabídka dodavatele (dodavatelé vyplní žlutě podbarvená pole a uvedou splnění požadovaného parametru ve formátu ANO / NE)
Mikroreaktor k termickému rozkladu organických látek
Nabízený model (uvést značku a model/typ): | dodavatel doplní značku a model/typ
Popis zařízení: Zařízení (mikroreaktor) je schopno v laboratorním měřítku realizovat různé chemické procesy (reakce, solvolýzu, selektivní rozpouštění) u textilních materiálů na bázi PES, bavlny, polyamidu, elestanu a také odpadních viskózových vláken za přesně definovaných podmínek. Mikroreaktor poskytuje možnost přesné regulace teploty a míchání během solvolytického procesu. | ANO / NE
Materiál konstrukce: nerezová ocel | ANO / NE
Min. rozsah provozních teplot: 30 - 300°C | ANO / NE
Min. rozsah provozních tlaků: 0 - 180 bar | ANO / NE
Regulace teploty se zobrazením hodnoty na displeji: | ANO / NE
Regulace míchání se zobrazením otáček na displeji: | ANO / NE
Objem nádoby: 300 - 600 ml: | ANO / NE