## List1
Dodávka analyzátoru velikosti částic – laserová difrakce
Analýza práškových materiálů v mokrém i suchém režimu
Minimální požadované parametry systému-Technické požadavky na optickou lavici
1 | Přístroj pracující na principu laserové difrakce, který vyhoví normě ISO 13320:2009 | ANO
2 | Rozsah měřených velikostí min. 0,2 – 2200 µm pro splnění normy ISO 13320 při použití jedné čočky bez nutnosti další konfigurace | ANO
3 | Systém musí obsahovat možnost měření nepravidelných částic obsažených ve vzorku | ANO
4 | Integrovaný procesor musí pracovat s akvizicí dat minimálně 10000 odečtů za vteřinu (10 kHz) | ANO
5 | Uspořádání čoček Reverse Fourier – umožňuje sběr dat v širokém angulárním rozsahu. | ANO
6 | Alespoň 50 detektorů v logaritmickém uspořádání pokrývající široký angulární rozsah, minimálně 0.02 až 140 ° | ANO
7 | Reprodukovatelnost 1% nebo lepší | ANO
8 | Přesnost 1% nebo lepší | ANO
9 | Automatická adjustace optického systému před každým měřením za účelem nastaví uspořádání optiky, dráhy a intenzity paprsků do původní konfigurace pro usnadnění obsluhy a úsporu času | ANO
10 | Výrobce systému musí splňovat požadavky ISO9001:2008 / ISO14001:2004 / HSAS 18001:2007 nebo ekvivalenty zmíněných norem | ANO
11 | Systém bude dodán s českou uživatelskou příručkou a obsluha bude dodavatelem řádně proškolena | ANO
Minimální požadované parametry systému-Software
1 | Přístroj musí vyhodnocovat data pomocí Fraunhoferovy a Mieho teorie. Pro polydisperzní vzorky jako jsou půdy a materiály s různým chemickým složením musí SW umět vyhodnotit nejvhodnější refrakční index i absorpční index metodou vlastní SW iterace | ANO
2 | Systém musí být dodán se software pro měření a zpracování dat, možností vytváření neomezeného počtu procedur/metod s různými nastaveními pro fyzikálně odlišné vzorky, software kompatibilní s operačním systémem Windows 10/11 professional nebo vyšším, požadována je multilicence | ANO
3 | Software musí obsahovat průvodce hodnotící kvalitu naměřených dat a pomocí zpětné vazby dávat uživateli zprávu o správně vybraném postupu měření. | ANO
4 | SW musí obsahovat funkci SOP Architekt - průvodce, který uživateli pomůže vyvíjet správné a robustní Standardní Operační Postupy (SOP) | ANO
5 | Software musí mít možnost detekovat přechodné stavy a navrhnout variantu se započtením přechodných jevů do celkového výsledku i bez nich. | ANO
Minimální požadované parametry na dispergační jednotku – mokrý způsob dispergace
1 | Možnost temperace cely/cirkulujícího média | ANO
2 | Možnost čištění skel v měřící cele jednoduše bez nutnosti použití nářadí | ANO
3 | Možnost ultrazvukování disperze - softwarová kontrola proměnného příkonu sonikace | ANO
4 | Objem dispergační jednotky minimálně 500ml | ANO
5 | Dispergační jednotka musí mít možnost naprogramovatelného automatického napouštění a vypouštění včetně čištění. Součást vytvořeného procesu. | ANO