## List1
Příloha technická specifikace Dron - velký nosič
Předmět zakázky | Požadované parametry zadavatele | Parametry od účastníka*
Bezpilotní prostředek (dron) s podporou RTK | Kvadrokoptéra
Dron bude schopen autonomního letu po naplánované trase
Dron s maximální váhou do 6,5 kg
Dron bude schopen unést sensor o hmotnosti minimálně 900 g
RTK modul s vysokou přesností určení polohy
Maximální vzletová hmotnost dronu min. 9 kg
Dron bude odpovídat kategorii C3
Maximální diagonální rozvor 900 mm
Minimální dosah 5 km
Minimální délka letu 45 min
Minimální odolnost proti větru 12 m/s
Minimální rychlost: 20 m/s
Minimální rychlost stoupání: 5 m/s
Stupeň ochrany IP55
Provozní teplota alespoň -15 ° až 40 ° C
Globální navigační satelitní systém: GPS + Galileo+ BeiDou + GLONASS
Dron bude mít redundantní systémy jako jsou IMU, baterie, GNSS pro zvýšenou bezpečnost letu
Dron bude mít integrované antikolizní systémy s 360° senzorové detekce
Dron musí být vybaven úchytem kompatibilním s gymbaly DJI Zenmuse P1 a L2
Dron bude mít FPV kameru s minimálním rozlišením 1080 p a úhlem záběru min 140°
Dron bude mít LED světlo pro osvětlení místa pod sebou, pro bezpečnější přistání
Dálkový ovladač | S dotykovým displayem pro možnost plánování letových tras
Minimální jas 1100 nitů
Stupeň ochrany IP54
Ovladač bude mít možnost připojení externí baterie
Doba výdrže na obě baterie (interní i externí) min. 5 hodin
Provozní teplota alespoň -15 ° až 40 ° C
Protokoly Wi-Fi i Bluetooth
Schopnost příjmu internetového signálu v terénu za účelem zobrazování aktuálních mapových podkladů
Přenosová vzdálenost min. 5 km
Ovladač bude podporovat duální ovladání, který umožňuje předání komtroly mezi dvěma operátory s dvěma ovladači
Inteligentní mobilní dobíjecí stanice | Možnost nabíjení min 3 baterií pro ovladač
Možnost nabíjení minimálně osmi inteligentních letových baterií pro dron
Dobíjecí stanice osazena kolečky
Příslušenství | Kufr pro bezpečný transport dronu včetně koleček
Padák kompatibilní s dronem pro bezpečnější let např v HOP
Zaškolení personálu, zajištění školení na ovládání dronu
Baterie k dronu 2 ks a více
Předpokládaná cena 1 ks bez DPH
Počet ks | 1
Předpokládaná cena celkem bez DPH |  | 0
*Pokud splňuje parametr, napište "ANO", případně doplňte konkrétní číslo, hodnotu parametru.