## Tech.spec.
Příloha č.3 Podrobná specifikace položek
Položka | Předmět | Ks | Cena za kus bez DPH | Maximální cena celkem bez DPH
1A | Videokonferenční zařízení 4K s externím mikrofonem a stativem | 2 |  | 0
1A | Požadavek |  | Nabídková cena bez DPH za kus (Kč) | Kč
Videokonferenční zařízení 4K s externím mikrofonem a stativem |  |  | Nabídková cena celkem bez DPH | Kč
Počet kusů: | 2 |  | DPH | Kč
Nabízené zařízení | uveďte typ a příslušenství |  | Nabídková cena celkem včetně DPH | Kč
Minimální konfigurace: | Typ zařízení | Videokonferenční zařízení obsahující 4K 360° kameru | ano/ne
| Rozlišení kamery | min. 3840x2160 / 30fps | ano/ne
| Možnosti kamery | automatické 360° zorné pole (žádné PTZ), automatické ostření, automatické sledování mluvící osoby, možnost připojit Kensington lock. Závit na stativ. | ano/ne
| Mikrofon + externí mikrofon | 8 mikrofonů v těle zařízení s dosahem 5,5m. Součástí dodávky bude buď externí mikrofon připojitelný přes USB-C, který rozšíří pole o další 2,5m, případně lze pole mikrofonů rozšířit díky dalšímu zařízení v clusteru (v dodávce by tedy byly 2+2 zařízení). | ano/ne
| Reproduktor | Reproduktor v těle zařízení (integrovaný). Výkon min. 10W. | ano/ne
| Připojení | min. USB-C, připojení k WiFi a Ethernetu. | ano/ne
| Kompatibilita, požadavky, vlastnosti | Dodávané zařízení musí být funkční jako celek, připravené pro videokonferenční hovory – v připojeném PC bude vystupovat jako webová kamera, reproduktory a mikrofon pro maximální univerzálnost. Propojovací port na PC USB 3.x type A. Kompatibilní s Windows, macOS. Zvuk – zaměření na aktivního řečníka (potlačení hluku na pozadí), automatické vyrovnání hlasů osob. | ano/ne
| Kabely, připojení. | Součástí dodávky musí být všechny kabely pro vzájemné propojení dodávaných součástí. | ano/ne
| Stativ | Součástí dodávky je stativ kompatibilní s dodávaným zařízením (trojnožka, umístěný na zem, výškově nastavitelný). | ano/ne
| Dálkové ovládání | Možnost ovládat zařízení přes aplikaci pro iOS, Android, Windows nebo Mac nebo možnost použití dálkového ovládače | ano/ne

## List4 (hidden)
Veřejná zakázka malého rozsahu | Veřejná zakázka malého rozsahu s uveřejněnou výzvou |  | Požaduji
Podlimitní veřejná zakázka | Veřejná zakázka malého rozsahu bez uveřejněné výzvy | Ekonomická výhodnost nabídky | Nepožaduji
Nadlimitní veřejná zakázka | Otevřené řízení
Otevřené řízení v Dynamickém nákupním systému
Užší řízení
Jednací řízení s uveřejněním
Jednací řízení bez uveřejnění
Soutěžní dialog
Zjednodušené podlimitní řízení