## Tech.spec.
Příloha č.1 Podrobná specifikace položek
Položka | Předmět | Ks | Cena za kus bez DPH | Předpokládaná maximální cena celkem bez DPH
1A | PC pro zpracování náročných mapových podkladů | 2 | 107438.0165 | 214877
|  |  | Předpokládaná max.cena celkem bez DPH | 214877
Nabídková cena celkem bez DPH
Doplňujte, prosím, pouze do zelených polí, ve kterých specifikujte, zda nabízená technologie splňuje minimální technické parametry (slovy ANO nebo NE). Vždy uvádějte jednoznačné modelové označení (PN). U jednoho produktu jej uveďte do specifikace sestavy, a pokud se jedná o sestavu více různých PN, zapište je do jednotlivých řádků.
Položka | 1A |  | Nabídková cena bez DPH za kus (Kč) | Kč
| PC pro zpracování náročných mapových podkladů |  | Nabídková cena celkem bez DPH | Kč
Počet kusů | 2 |  | DPH | Kč
|  |  | Nabídková cena celkem včetně DPH | Kč
Model sestavy (PN)
Minimální konfigurace: | CPU: | min. 60000 bodů v Average CPU Mark na https://www.cpubenchmark.net/, max. 170W TDP, CPU cache min 4MB/core | ano/ne
| Operační paměť: | 2x min. 32GB DDR5 | ano/ne
| Úložné zařízení: | systémový min. 2x 2TB SSD, rozhraní M.2 PCIe NVMe | ano/ne
| Diskové pozice: | Možnost osazení dodatečnými min 2 disky (SSD nebo rotačním) | ano/ne
| Grafický akcelerátor: | dedikovaný min. 32GB GDDR7, min. 3x DP (či jiný port pro digitální připojení dodaného monitoru), min. 39 000 bodů v Average G3D Mark na https://www.videocardbenchmark.net. | ano/ne
| Napájecí zdroj: | s dostatečným výkonem (min. 1200W) pro provoz vč. GPU dedikované karty stroje s cetifikací min. 80Plus Gold. | ano/ne
| Integrovaná konektivita: | 4x USB 3.2 (z toho 1 x Typ USB-C vpředu),4 x USB2.0, 1x USB-A vpředu, 1 x kombinovaný audio konektor vzadu,1 x audio konektor vpředu,1 x RJ-45 GLAN | ano/ne
| Rozšiřující porty: | Minimálně: 1x PCIe x16 plné výšky Gen 5 (osazený grafickým akcelerátorem), 1x PCIe min. x4 plné výšky | ano/ne
| Operační systém: | 64bitový operační systém v nejnovější CZ verzi nabízené výrobcem. Kompatibilní se stávajícím počítačovým prostředím univerzity. OS podporovaný výrobcem (formou aktualizací) min. do roku 2025, včetně listopadu 2025. Licence nesmí být formou upgrade ze starší verze OS. Pokud se jedná o druhotnou licenci musí se jednat o OS uvedený na trh v Evropě. Zadavatel bude od vybraného dodavatele před dodáním vyžadovat písemné doložení legality nabytí SW. Dodavatel má povinnost výše uvedené prokázat identifikací původního nabyvatele a dokladem o tom, že licence byly zakoupeny z oficiální distribuce. V případě multilicencí, zadavatel před dodáním bude od vybraného dodavatele požadovat, identifikaci licence podle jejího čísla, multilicenční smlouvy a programu, v němž byla licence zakoupena. Pokud licenci vlastnilo více firem, nebo zákazníků vybraný dodavatel před dodáním prokáže úplnou identifikaci řetězce vlastníků. Zadavatel požaduje od vybraného dodavatele před dodáním, podepsaný dokument původním nabyvatelem (a všech dalších v řetězci předchozích vlastníků) v němž deklarují, že jsou všechny poskytované licence odinstalované, nepoužívané a že je zamezeno jejich použití v budoucnu. | ano/ne
| Zabezpečení dat | Vestavěná technologie min.TPM 2.0, možnost zaheslování BIOSu, otvor na uzamčení skříně lankem, HW spínač detekování otevření skříně | ano/ne
| Záruka: | min. 24 měsíců | ano/ne

## List4 (hidden)
Požaduji
|  | Ekonomická výhodnost nabídky | Nepožaduji
Nadlimitní veřejná zakázka
Užší řízení