## List1
Příloha technická specifikace pro: - malý dron s příslušenstvím - Mobilní dobíjecí stanice - Kalibrační panel pro Altum MicaSense
Předmět zakázky | Požadované parametry zadavatele | Parametry od účastníka*
Malý dron s přílušenstvím:
Bezpilotní prostředek (dron) s pojištěním/(ochranou) na min 1 rok | Kvadrokoptéra
Umožňuje sledování pohyblivých cílů lidí atp.
Umožňuje natačení videí na přednastavené režimy jako kroužení kolem označeného bodu atp.
maximální hmotnost 249 g
Dron je vybaven štítkem C0 a spadá do této kategorie dronů
Rozměry při rozložení max 300x380x105 mm (DxŠxV)
Minimální rychlost 55 km/h
Minimální odolnost vůči 10 m/s
Minimální doba letu 30 minut
Provozní teplota alespoň -10 až 40℃
Podpora GNSS (GPS, Galileo, BeiDou)
Antikolizní systém: Všesměrový systém (přední, zadní, boční, horní, spodní)
Minimální úhel náklonu 30°
Kamera efektivní pixely: alespoň 45 MPX
FOV: min 80°
Možnost natáčení do D-Log M
Možnost pořizování fotografií do JPG a RAW (zároveň)
Automatický časovač focení v intervalu alespoň 3 sekundy za použití menšího rozlišení
Rozlišení videa alespoň 4K 60 fps
Formát videa MP4
Podpora paměťových karet
Stabilizace gimbalu min. 3-osý
Náklon gimbalu min: -90° až 55°
Inteligentní letová baterie min: 2500 mAh
dosah min. 5000 metrů ve volné krajině
Dálkový ovladač | Ovladač bude vybaven displayem s min svítivostí 700 nitů a rozlišením FHD
dosah min. 5000 metrů ve volné krajině
Váha max 500 g
typ baterie Li-Ion s min. výdrží během provozu min 2,5 hodiny
provozní frekvence odpovídající legislativě ČR
provozní teplota -10 až 40° C
podpora microSD karty pro zvýšení kapacity úložiště
Obecné požadavky | Prostředek musí splňovat legislativní parametry pro provoz v zemích EU.
Nabíjení baterií | Nabíjecí HUB včetně adaptéru pro min 3 baterie
vstup USB-C
Příslušenství | Přepravní brašna
Kryt gimbalu a kamery
Nabíjecí adaptéry a vše potřebné k nabíjení
Náhradní sady vrtulí (3x pár vrtulí)
Náhradní baterie (3 ks) s kapacitou min 2500 mAh pro možnost snímání rozsáhlejších oblastní nebo snímání více lokalit za jeden den
Předpokládaná cena 1 ks dronu bez DPH | 25000
Počet ks | 2
Předpokládaná cena celkem bez DPH | 50000
Předpokládaná cena celkem s DPH | 60500
Mobilní dobíjecí stanice:
Mobilní dobíjecí stanice | Kapacita min 1000 Wh
Hmotnost max 15 kg
Porty: min. 2x AC output (min trvalý výkon 2000 W), 2x USB-C (min výkon 120 W) a USB-A (min 20 W)
AC input 1200 W dobíjení
Technologie článků LFP
Podpora solárního dobíjení
Tichý provoz
Možnost dobití skrze auto nabíječku
Předpokládaná cena bez DPH | 22000
Počet ks | 1
Předpokládaná cena s DPH | 26620
Kalibrační panel pro Altum MicaSense
Kalibrační panel pro Altum MicaSense | RP06-2113165-OB
Plně kompatibilní s multispetrální kamerou Altum MicaSence
Materiál odolný vůči UV záření, vlhkosti a změnám teploty
Velikost kalibrační desky: 100 x 100 mm
Individuální kalibrační soubor s hodnotami odrazivosti pro každé spektrální pásmo
Předpoládaná cena bez DPH | 25000
Počet ks | 1
Předpokládaná s DPH | 30250
Předpokládaná cena za všechny výše uvedené položky bez DPH celkem | 97000
Předpokládaná cena za všechny výše uvedené položky s DPH celkem | 117370