## RFP
Požadovaná funkcionalita/vlastnost (ÚČASTNÍK DOPLNÍ ŽLUTĚ OZNAČENÁ POLE) |  | Způsob splnění požadované funkcionality/vlastnosti | Doplní Uchazeč dle nabízeného zařízení
Instalace a architektura
Produkt je dodáván jako software – bez vazby na uzavřenou fyzickou appliance
Systém je možno instalovat na běžně dostupný hardware dle vlastního výběru zadavatele
Systém je možno instalovat do virtuálního prostředí (bez omezení na konkrétní virtualizační platformu)
Systém je možno instalovat na všechny hlavní operační systémy (Windows, Linux, MacOS - včetně klientských systémů poskytujících zdroje dat)
Řešení je možné provozovat v běžně používaných kontejnerových platformách (např. Docker, Kubernetes a další)
Systém umožňuje instalaci pomocí automatizačních nástrojů (Ansible, Puppet a dalších) a to včetně SW agentů, instalovaných na zdroje dat kvůli jejich sběru
Systém je možné provozovat v on-premise prostředí.
Systém umožňuje vytvořit distribuovanou architekturu – rozložení zátěže, redundance, rozprostření dílčích systémových funkcionalit (rolí) mezi více prvků celého řešení s centrální správou
Produkt umožňuje škálování architektury na běžném spotřebním hardware: | Horizontální škálování (přidání další instance)
Vertikální škálování (navýšení HW prostředků jedné instance)
Systém umožňuje horizontální škálování (přidání další instance) za běhu (nebude ovlivněna funkce systému z hlediska uživatele)
Systém umožňuje nasadit veškeré klíčové prvky v HA modu. V HA modu nemusí být části, které při krátkodobém výpadku (max 1 den) neovlivní jakkoliv funkcionalitu systému.
Systém v rámci HA nasazení podporuje Active-Active režim nebo vytvoření clusteru se všemi členy aktivními.
Produkt bude integrovat jak funkce Log managementu, tak SIEMu. Nejsou oddělená datová úložiště a uživatelská rozhraní pro Log management a SIEM
Produkt umožní integrovat i další funkce (kromě Log managementu a SIEMU), např. ITOps, DevOps, SecOps apod. bez nutnosti vytvářet oddělené datové úložiště a uživatelská rozhraní pro daný účel.
Systém umožňuje rozšíření pomocí dalších SW modulů (aplikací, add-onů apod.). Tyto mohou být placené i neplacené, vyvíjené výrobcem i třetími stranami.
Systém umožňuje vytvořit vlastní SW moduly (pro zpracování nepodporovaných dat, pro vizualizaci výsledků analýz, pro změnu konfigurace systému apod.) bez závislosti na asistenci (placené nebo zdarma) výrobce či technologického partnera
Výrobce poskytuje veřejné uložiště dostupných SW modulů.
Systém umožňuje snadné vytváření vlastních SW modulů (např. pro možnost zpracování specifického formátu vstupních dat) bez nutnosti spolupráce s výrobcem.
Systém není prototypem vyvinutým pro účel této zakázky; veškerou funkcionalitu musí být dodavatel schopen na vyžádání zadavatele demonstrovat
Uložení a správa dat
Systém automaticky komprimuje data před uložením na datové úložiště pro redukci nároků na úložný prostor
Systém využívá implementace technologie MapReduce pro rychlé a distribuované vyhledávání
Flexibilní nastavení uchování dat: | Systém je nezávislý na technologii uložení dat (iSCSI/FC, SSD/HDD apod.)
Systém je schopen uchovávat uložená data, jak dlouho bude potřeba – dny, měsíce, roky (umožňuje rozšířit úložnou kapacitu bez nutnosti reinstalace systému)
Systém je schopen nastavit způsob zacházení s různými částmi dat na základě jejích stáří
Systém je schopen ukládat různé typy dat na různé typy úložišť a přesouvat je mezi nimi podle nastavených pravidel (např. starší data přesunout na méně výkonné - levnější - úložiště nebo je archivovat či smazat)
Systém má schopnost rozdělit data do různých tříd a stanovovat různou retenční politiku (dobu uchování dat v systému) specificky pro jednotlivé třídy dat
Systém je schopen snadno přeposílat data do jakéhokoliv externího systému: | Mohou být přeposílána všechna data nebo jen vybraná podmnožina dat
Mohou být přeposílána původní data bez jakýchkoliv úprav protokolem syslog přes TCP, UDP nebo jako prostý TCP stream
Mohou být přeposílány transformované a/nebo o kontext obohacené události protokolem syslog přes TCP, UDP nebo jako prostý TCP stream
Systém má schopnost udržovat si původní časové známky pro každou událost včetně identifikace časové zóny
Systém má schopnost pracovat s časovými známkami z různých časových zón (správně sestavit pořadí událostí, i když jednotlivé události mají časové značky z různých časových zón)
Systém má schopnost přepočítat a zobrazit časové značky událostí v časové zóně uživatele systému, který s nimi pracuje
Systém má schopnost replikace dat k udržování násobku identických kopií uložených dat k zajištění dostupnosti dat, odolnosti proti neočekávané události (katastrofě) a zlepšení výkonnosti vyhledávání.
Systém má schopnost vytvářet datová úložiště sumarizující surová data a následně spustit vyhledávání/reporty nad těmito agregacemi pro zvýšení výkonu (zrychlení vyhledávání)
Systém umožňuje definovat, kde jsou v rámci souborového systému uložena data, konfigurace a interní logy.
Systém má schopnost řídit přístup k datům dle rolí uživatelů, tzv. RBAC
Systém nesmí umožnit zobrazení dat neoprávněnému uživateli ani nepřímo (např. tím, že si neoprávněný uživatel vytvoří report na základě dat, k nimž nemá oprávnění, ve kterém se mu data zobrazí).
Infrastruktura pro přenos logů od zdroje k centrálním úložištím musí podporovat oba směry komunikací, tedy: - PUSH, kdy spojení navazuje prvek na vzdálené satelitní lokalitě - PULL, kdy spojení navazuje centrální komponenta řešení Log management a SIEM
Systém umožňuje vyhledávat nad distribuovaným uložištěm (nad daty, uloženými ve vzdálených lokalitách)
Zpracování dotazů musí být rozloženo přes všechny instance, na kterých jsou uložena data. Přidáním nového člena dojde k dalšímu rozložení zátěže a tím pádem ke zrychlení zpracování dotazů.
Konfigurace a monitoring
Celé řešení je možné spravovat pomocí: | Grafického rozhraní (GUI).
Command Line Interface (CLI)
Application Programming Interface (API)
Přímé editace konfiguračních souborů
Systém umožňuje přístup a vzdálenou správu přes WebUI (nevyžaduje pro správu a používání instalaci tlustého klienta)
Systém umožňuje přístup a vzdálenou správu přes CLI
Systém poskytuje jednotné uživatelské rozhraní pro všechny systémové funkcionality včetně vyhledávání, reportování, tvorbu pravidel, správu systému (transportní vrstva může mít samostatné uživatelské rozhraní)
Systém umožňuje veškerou komunikaci při jeho správě a užívání šifrovat (např. pomocí SSL pro WebUI, SSH pro CLI apod.)
Systém umožňuje použití uživatelských certifikátů pro zabezpečení komunikace
Systém umožňuje kompletní správu řešení pomocí automatizačních nástrojů (Ansible, Puppet a dalších)
Veškerou konfiguraci je možné uložit a spravovat jako kód ve strukturované textové formě (například yaml,json,xml a další)
Všechny reporty a dashboardy je možné upravit v WebUI nebo přímou editací příslušných konfiguračních souborů
Systém musí podporovat vývojové nástroje (SDK) psané nad API pro jazyky, např.: - Python - Java - JavaScript - PHP
Systém umožňuje centralizovanou správu a monitoring dostupnosti a funkčnosti všech komponent systému
Systém poskytuje informace o času poslední dostupnosti každé z komponent
Systém sleduje využití licencí a v případě přiblížení se k licenčnímu limitu nebo jeho překročení vygeneruje oznámení
Řešení ukládá audit akcí provedených administrátory Log managementu a SIEMu.
Řešení ukládá audit akcí provedených uživateli (non-administrátoři) Log managementu a SIEMu.
Veškeré auditní logy (administrátorské, uživatelské, konfigurační atd.) se musí ukládat na jedno společné místo a všechna auditní data musí být dostupná a prohledávatelná přes UI.
Systém umožňuje odesílání vlastních auditních logů na úložiště mimo dodávané řešení, např. protokolem SYSLOG.
Systém je schopen zaslat alert při výpadku libovolné komponenty
Systém je možno spustit v debug módu nebo dočasně zvýšit úroveň logování v systému pro pokročilý troubleshooting
Licencování
Licence není vázaná na instalovanou topologii – počet instancí/lokalit systému
Licence není vázaná na počet uživatelů systému
Licence není vázaná na počet zařízení, zasílajících logy
V případě překročení licence nesmí být nijak omezen sběr a ukládání dat (systém nesmí zahazovat příchozí data)
Systém umožňuje zpracovávat nárazové špičky zpracovávaných dat bez omezení
Zdroje a zpracování dat
Systém je schopen přijmout a zpracovat data z jakéhokoliv zdroje (aplikace, operační systém nebo systém ať už fyzický, virtuální nebo v cloudu), který produkuje člověkem čitelná (textová) data
Systém zpracovává data z neomezeného počtu zařízení (do systému je možné zasílat data z jakéhokoliv počtu typu zařízení s neomezeným počtem datových zdrojů)
Řešení je schopno pracovat s novými zdroji dat (připojenými do systému až po jeho zprovoznění) nebo změnami ve formátech logů u existujících datových zdrojů.
Řešení může ukládat a parsovat víceřádkové nebo komplexní logy událostí
Zdroje dat nebo technologie z oblasti ICT, ze kterých musí být systém schopen zpracovávat data: | IDS/IPS systémy
Autentizační systémy (vč. LDAP a Active Directory)
Anti-malware nástroje
Automatizované nástroje pro analýzu malware
Webová bezpečnost a webová proxy
Zabezpečení emailové komunikace
Skenery zranitelností
Monitory integrity souborů
Web aplikační firewally
Logy operačního systému (koncové stanice a servery)
Email server
Web server
DHCP/DNS
Network Flows (NetFlow, sFlow, Jflow, IPFIX, atd.)
PCAP soubory
Síťová zařízení (směrovač, přepínač, load balancer apod.)
Databáze
Zařízení pro ukládání velkých objemů dat (NAS, SAN, atd.)
Logy hypervisorů (VMWare, KVM, XCP-NG, Hyper-V) a virtuálních serverů
Tiketovací systémy (Service desky)
Mobilní zařízení
Nástroje pro správu serverů a koncových stanic (MS System Center, atd.)
ERP a CRM systémy
Zdroje dat nebo oblasti dat, které mohou být uloženy a jsou relevantní pro technologická prostředí: | SCADA zařízení
Radiofrekvenční identifikátory (RFID)
Řešení je schopno přijímat data minimálně v následujících formátech a pomocí následujících protokolů: | Čtení ze souborů uložených lokálně na úložné instanci nebo přístupných vzdáleně jakýmikoliv běžně dostupnými protokoly (CIFS, SMB, NFS, apod.)
XML
CSV
JSON
SNMP události
Syslog
Netflow (Netflow v5, Netflow v9, sFlow, IPFIX)
Windows WMI
HTTP(S) protokolem přímo z aplikací
Vlastní vstupy (Skriptované vstupy, modulární vstupy - vlastní technologické moduly)
Řešení je schopno připojit se přímo do tabulky SQL databáze a extrahovat obsah pro uložení a zpracování
Systém umožňuje sběr dat přímo ze zdrojových zařízení (serverů) pomocí SW agenta, a to minimálně pro tyto operační systémy: | OS Linux, minimálně distribuce RedHat, CentOS, Debian
OS Windows (Server 2008 R2 a novější)
Mac OS
Dodavatelem podporovaný agent pro sběr dat musí mít schopnost: | Šifrovat komunikaci na centrální komponenty log management řešení
Zadržovat data v cache pro případ krátkodobého výpadku spojení s centrální komponentou
Rozkládat zátěž na vice úložných instancí
Posílat data protokolem TCP
Komponenta řešení, přijímající data z agenta, musí být schopna explicitně potvrzovat jejich přijetí (acknowledgment) a agent musí mít schopnost toto potvrzení vyžadovat a zpracovávat.
Systém provádí sběr libovolných logů z OS Linux, přičemž umožňuje sbírat výstupy custom skriptů
Systém sbírá libovolné logy z OS Windows, včetně informací z komponenty Windows perfmon, přičemž umožňuje sbírat výstupy custom skriptů minimálně v jazyce Windows Powershell
Systém je schopen připravit pro vyhledávání všechna originální data bez jakékoliv modifikace (bez normalizace/redukce dat)
Není potřeba vytvářet datové schéma nebo připravit vyhledávací dotazy ještě před uložením dat
Systém nepotřebuje provádět opětovné uložení již uložených dat, pokud dojde ke změně ve zpracovávání (parsing/normalizace) dat, změna se okamžitě projeví ve výsledcích vyhledávání i pro už uložená data
Systém je schopen nad logy provádět datové obohacení a normalizaci. Normalizací se rozumí sjednocení formátu logů stejného typu z různých zdrojů. Log je extrahován a zaveden do příslušného jednotného schématu Za normalizaci se nepovažuje prostá extrakce datových polí z logů.
Systém umožňuje tagování (označování) jednotlivých logů a událostí dle libovolných kritérií
Pokud některá událost neobsahuje přímo ve zdrojových datech údaj o čase jejího vzniku, systém pro ni vygeneruje a doplní do události časovou značku podle jiných kritérií (např. čas zápisu události na úložiště apod.)
Uživatel může nastavit klasifikaci a normalizaci vstupních dat
Systém musí být schopen zpracovávat, vyhodnocovat a zobrazovat metrická data, přičemž podporuje práci s časovými řadami.
Každý uživatel si muže definovat vlastní parsing, který neovlivňuje další uživatele ani zbytek systému
Systém umožňuje vytvořit vlastní parsovací pravidla pro zpracování nepodporovaných dat bez závislosti na asistenci (placené nebo zdarma) výrobce či technologického partnera – s využitím regulárních výrazů, průvodců (wizzards) apod.
Obohacení dat
Systém umožňuje využití externích zdrojů dat pro obohacení událostí přidáním dalšího kontextu (souvislosti), a/nebo vytvoření specifičtějšího korelačního vyhledávacího dotazu
Nová (aktuální) externí data (threat intelligence feed, externí databáze apod.) mohou být použita k obohacení již dříve uložených dat pro usnadnění vyhledání nebo reportování.
Při parsování/normalizaci dat je lze obohacovat o informace z externích zdrojů (Doplnit jméno počítače na základě jeho IP adresy, doplnit lokalitu dle GEO informace, provést dotaz do LDAP apod.)
Systém vede evidenci aktiv a identit a jejich klasifikaci, která je využívána pro výpočet závažnosti událostí a incidentů. Evidenci je možno plnit ručně nebo z externích zdrojů
Integrace
Systém je schopen integrace s CMDB databází (Change Management Database) nebo jinou databází aktiv s informacemi o aktivech
Systém je schopen provádět mapování IP adresy na jméno zařízení
Systém je schopen integrace s korporátními adresáři (AD, LDAP, atd.) pro extrakci informací o zaměstnancích. Minimální rozsah extrahovaných informací je následující (pokud AD dané informace obsahuje): | Uživatelská jména
Křestní jména
Příjmení
Telefonní číslo
Oddělení
Lokalita
Úroveň oprávnění
Atribut o detailním sledování aktivit uživatele (zařazení na watchlist)
Začátek a ukončení pracovního poměru
Systém umožňuje korelovat více uživatelských jmen zpět k jedinému uživateli (rozpoznává jednotnou identitu bez ohledu na uživatelská jména, která uživatel používá v různých systémech)
Systém umožňuje snadnou integraci se zdroji informací o hrozbách (Threat Intelligence) od jakékoliv třetí strany, ať už jsou zdarma nebo komerční
Systém poskytuje REST API, aby externím systémům a aplikacím zpřístupnil uložená data, vyhledávací příkazy a další funkce
Výrobce nabízí zdarma databázi veřejně dostupných nadstavbových aplikací (modulů) pro integraci s produkty třetích stran, vytvoření případů užití a celkové zkrácení doby nutné k získání očekávaného výsledku
Systém poskytuje Web API pro napojení softwaru třetích stran (zpracování událostí, logů, alarmů, seznamů)
Systém musí umožnit integraci s nástrojem "Jupyter Notebook" pro lepší podporu datové analytiky s využitím programovacího jazyka Python.
Řešení musí být schopné obousměrné integrace s tiketovacím systémem zákazníka z důvodu: - automatického zakládání alertů jako bezpečnostní tikety - synchronizace stavu řešení tiketu OPEN / CLOSED zpět do nástroje pro incident management
Vyhledávání, vyšetřování a reakce
Systém umožňuje vyhledávání a vyhodnocování událostí z webového rozhraní
Systém nabízí flexibilní a uživatelsky intuitivní vyhledávací jazyk pro tvorbu vlastních dotazů, reportů a korelačních pravidel. S pomocí vyhledávacího jazyka lze kdykoliv vytvořit jakýkoliv korelační/vyhledávací scénář.
Dotaz do uložených dat může být tvořen manuálně přímo v dotazovacím poli nebo s využitím „průvodce“ (wizardu)
Jednotlivé příkazy vyhledávacího dotazu je možné řetězit podobně jako v unixových systémech, čímž je vytvořen komplexní vyhledávací dotaz, zahrnující veškeré operace s daty
Jednotlivé dotazy lze do sebe „vnořovat“ (subsearch)
Ke každému vyhledávání je možné zobrazit detailní (debug) informace pro odladění chyb ve vyhledávání
Systém umožňuje zadání ad-hoc dotazu do vyhledávacího pole pomocí vyhledávacího jazyka
Vyhledávání může být prováděno v reálném čase nebo naplánovaně (opakovaně)
Systém umožňuje definici vlastních vyhledávacích příkazů, které můžou být využiti v grafickém prostředí pro vyhledávání a práci s uloženými daty.
Systém umožňuje spustit vice souběžných dotazů
Systém umožňuje uložit výsledek dotazu jako report, dashboard, alert nebo novou událost
Systém umožňuje sampling dat při vyhledávání – rychlejší prezentace výsledků zobrazením každé n-té události
Systém umožňuje vyhledávání log záznamů, událostí a incidentů dle zadané kombinace tagů a dalších podmínek (dle časových kritérií, typu zdroje, IP adresy, uživatele)
Ve vyhledávacím dotazu je možné se odkázat na jakékoliv pole nebo atribut z přijaté události a v podmínce očekávat konkrétní hodnotu (např. uživatel je z konkrétní skupiny v Active Directory, IP adresa je z konkrétní sítě (IP rozsah, výčet IP, CIDR formát atd.), název aplikace odpovídá regulárnímu výrazu nebo řetězci apod.)
Vyhledávací dotaz může být jednoduše uložen, sdílen nebo upraven v rámci systému
Možnost prohledávat raw data i jakékoliv pole v uložených datech pomocí: | Klíčových slov
Definice časového úseku (Konkrétní nebo relativní časová okna na úrovní měsíce, dne, minuty, vteřiny)
Logických operátorů („AND“, „OR“, „XOR“,“NOT“, atd.)
Regulárních výrazů
Zástupných (wildcard) meta znaků
Systém musí podporovat využití Machine Learning nástrojů pro identifikaci opakujících se vzorů v datech, detekci anomálií a prediktivní analýzu dat
Schopnost stanovit “normál” (standardní chování) a pak aplikovat výše uvedené statistické operace pro nalezení extrému (anomálie, outlier), jež může být pokročilou hrozbou (APT), na kterou nelze aplikovat signaturu
Systém je schopen provádět statistickou analýzu minimálně v následujícím rozsahu: | Nejběžnější hodnoty, nejméně běžné hodnoty polí
Minimum, maximum
Průměr, modus, medián, atd.
Standardní odchylka, rozptyl
Identifikace anomálních hodnot ve výsledcích, které mohou být nepravidelné, neobvyklé
Statistická korelace mezi atributy
Shlukování událostí podle jejich podobnosti k sobě samým jako jedna událost
Ořezávání extrémních numerických hodnot ve vybraných polích při statistické korelaci
První a poslední nalezená hodnota
Percentil
Predikované hodnoty (dotaz se dívá na historická data, aby matematicky předpověděl budoucí hodnoty)
Sloučení, rozdíl nebo průnik individuálních nebo vícero výsledků hledání
Hledání vztahů mezi páry atributů porovnáním hodnot prvního atributu vůči hodnotám druhého atributu
Systém podporuje následující způsoby odeslání alertu: | Odeslání emailu
Spuštění skriptu
Založení tiketu v interním ticketovacím systému
Zápis do souboru
Systém umožňuje notifikaci přes email, SMS, s možností definovat pravidla pro zasílání na různé adresy podle kritičnosti zdroje nebo celkového vyhodnoceného rizika události
Incident management (SIEM)
Nástroj pokrývá všechny hlavní případy užití SIEM nástroje včetně (nejen): | Log management
Dokumentace a audit průběhu šetření v čase (log book)
Forenzní přístup (dashboardy, nástroje, workflow)
Tvorba vlastních bezpečnostních reportů, reportů na soulad s normami, vizualizace
Monitoring v reálném čase, varování na známé i neznámé (tzv. APT) hrozby
Schopnost provádět korelace přes více datových zdrojů a hledání specifických vzorů
Dlouhodobá retence dat (dle požadavků § 21 Vyhlášky č. 82/2018 Sb. – Uchovávání záznamů - minimálně 12 měsíců)
Systém je schopen korelovat data ze všech zdrojů, z nichž data přijímá
Jeden dotaz nebo report může zahrnout všechna uložená data
Systém umožňuje definici detekčního pravidla v grafickém rozhraní a jeho následné vyhodnocení nad zpracovanými daty
Systém umožňuje řetězení detekčních pravidel
Systém umožňuje definovat časové okno časového okna pro sledování korelace (délka okna alespoň 1 týden)
Systém obsahuje 100+ připravených detekčních pravidel out-of-the-box
Existující detekční pravidla mohou být snadno modifikována a vytvořena tak nová detekční pravidla
Systém umožňuje verzování detekčních pravidel bez nutnosti využití externích prostředků
Každé detekční pravidlo má přiřazenu defaultní (uživatelsky konfigurovatelnou) hodnotu závažnosti, vlastníka a stavu (pravidlu lze nastavit uvedené defaultní hodnoty)
Systém má schopnost detekce incidentu na základě hlídání prahových hodnot (např. počítání přenesených bajtů)
Systém má schopnost detekce incidentu na základě počtu výskytů určité události nebo naopak na základě chybějícího logu
Systém obsahuje funkci typu „Tail“ zobrazující aktuálně příchozí logy na základě podmínek definovaných analytikem
Detekční pravidla musí umožňovat provázání s frameworkem MITRE ATT&CK (přiřazení MITRE ATT&CK TTP detekovanému incidentu)
Řešení musí korelovat informace o správě identit a přístupů s ostatními strojovými daty shromážděnými v infrastruktuře, aby porozumělo chování uživatelů a identifikovalo neobvyklou aktivitu uživatelů.
Systém umožňuje manuálně modifikovat důležitost jednotlivých assetů (uživatel, IT zařízení, uživatelsky definované assety,...), čímž může být ovlivněna závažnost detekovaných událostí.
Řešení musí poskytovat techniky detekce hrozeb včetně pokročilé korelace, rozpoznávání vzorů, blacklistu a whitelistingu a statistické analýzy
Musí umožnit provádět pokročilé analytické behaviorální analýzy v reálném čase
Systém musí umožnit sledování odchylek vůči baseline
Systém umožňuje zpracování dat ze skenerů zranitelností
Systém obsahuje (nebo umožňuje jeho dodatečnou instalaci) modul pro sledování shody s nařízením GDPR
Systém umožňuje automatické stahovaní Threat Intelligence informací (feedu) z internetu/externího zdroje dat
Systém umožňuje automatické vyhodnocování událostí na základě informací obsažených v Threat Intelligence feedu
Systém automaticky počítá míru rizika (risk score) pro jednotlivá aktiva a identity dle jejich klasifikace a reálně zjištěných událostí a incidentů
Systém průběžně hodnotí rizika jednotlivých aktiv a poskytuje up-to-date informace o stavu rizik
Systém podporuje sdružování detekovaných incidentů podle dané entity (server, zařízení, user, aplikace apod.) a poskytuje rychlý a kompletní přehled o všech detekovaných incidentech pro danou entitu za dané časové období
Systém umožňuje generování incidentu v případě, že množství a/nebo závažnost detekovaných incidentů pro danou entitu (server, zařízení, user, aplikace apod.) za dané časové období překročí stanovenou hodnotu
Systém poskytuje možnost, jak upozornit na existenci novější verze bezpečnostního obsahu (detekční pravidla apod.), poskytovaného výrobcem zařízení, pokud je takový obsah v zařízení nainstalován
Systém umožňuje detailní pohled na každý incident, který zahrnuje: | Automaticky doplněný kontext o aktivech a identitách z externích zdrojů
Původní události, které představují incident
Historie postupu zpracování události (workflow) – kdo, co, kde, kdy, jak, čím, …
Nabídku možností ke každému relevantnímu poli, která usnadňuje směrovat vyšetřování další cestou
Nabídku možností ke každé události, která usnadňuje směrovat vyšetřování další cestou
Možnost manuálně změnit závažnost incidentu, vlastníka, status a stejně tak přidat k incidentu poznámku
Systém umožňuje definovat provedení automatické akce ihned po detekci daného incidentu (odeslání příkazu na externí zařízení, spuštění skriptu, odeslání alertu apod.)
Systém umožňuje provést manuální reakci na incident výběrem ze seznamu dostupných akcí/činností (odeslání příkazu na externí zařízení, spuštění skriptu, odeslání alertu apod.)
Systém obsahuje workflow pro podporu řešení detekovaných událostí a incidentů (case management), který umožňuje: | Přiřadit řešitele k danému incidentu
Spolupráci více řešitelů na řešení jednoho incidentu
Piřadit k incidentům výsledky dalšího vyhledávání
Sledovat stav řešení incidentů a měnit jejich důležitost
Zaznamenávat všechny akce, provedené kterýmkoliv řešitelem v průběhu vyšetřování incidentu
Zobrazit všechny akce všech řešitelů na časové ose
Po uzavření incidentu vygenerovat report o vyšetřování incidentu
Reporting
Systém obsahuje reporty a dashboardy organizované do logických skupin pokrývajících: | Celkové aktuální stav zabezpečení infrastruktury
Incidenty
Nezpracované události/incidenty
Bezpečnostní analýzy
Informace o externích zdrojích Threat Intelligence informací
Anomálie, extrémy
Audit systému samotného SIEM systému
Přehled detekčních pravidel včetně kontextu, doplňujících informací, doporučených postupů apod.
Předdefinované reporty, které systém obsahuje out-of-the-box, je možno uživatelsky modifikovat
Každý uživatel má možnost definovat vlastní reporty
Uživatelské rozhraní typu „drag and drop“ umožňuje vytvořit komplexní reporty bez nutnosti znalosti vyhledávacího jazyka a manuálního zadávání vyhledávacích příkazů nebo porozumění formátu základních dat
Reporty jsou poskytovány ve formě grafů a tabulek, přičemž tyto mohou být obsaženy v jednom reportu vícenásobně
Systém musí nabízet minimálně následující možnosti vizualizací: | Čárový graf
Časový graf
Sloupcový graf vertikální
Sloupcový graf horizontální
Jediná hodnota s trendem (růst, pokles)
Koláčový graf
Bodový graf
Geolokační mapa
Graf zobrazující rozložení hodnot v geografických regionech
Tabulky (vč. doplňkových funkcí jako jsou automatické sumy, procentuální vyjádření, číslování řádků, atd.)
Řešení musí umožnit snadné vytváření široké palety vizualizací včetně custom vizualizací (nejen pevně dané, předpřipravené reporty)
Možnost vytváření šablon reportů
Reporting v SIEMu musí nabízet výstupy podle ISO 2700x (přičemž požadujeme minimálně ISO 27002)
Reporty a dashboardy obsahují možnosti jednoduchého filtrování pomocí formulářových polí a pomoci uživatelům zúžit záběr jen na data, která je zajímají
Komplexní, efektní zobrazení více metrik pomocí unifikovaných zástupných symbolů (síťový prvek, grafy, budíky, hodnoty apod.) s libovolným rozvržením po celé obrazovce včetně mapování symbolů a jejich aktuálních hodnot do grafického podkladu (síťová topologie, mapa apod.) pro názornější interpretaci
U všech grafů lze snadno změnit nadpis, legendu, popisy os a další nastavení
Vizualizace musí být schopné aktualizovat svůj obsah v reálném čase
Vizualizace musí být schopné jasně zvýraznit extrémy/anomálie vyžadující další pozornost a šetření
Všechny reporty a dashboardy mohou být plně modifikovány
Všechny vizualizace dat (reporty, dashboardy apod.) jsou interaktivní (možnost prokliku) a podporují možnost „drill-down“, čímž se lze dostat z high-level reportu/dashboardu k detailnímu reportu/dashboardu či k přímo původním událostem v řádu sekund
Všechny vizualizace podporují procházení proklikáváním s cílem přejít z přehledu do původních událostí
Systém umožňuje integraci s externími vizualizačními nástroji (D3, Tableau, apod.) pro další grafické formy výstupu
Systém umožňuje snadný tisk událostí, tabulek a vizualizací
Systém umožňuje export reportů a dashboardů do PDF souborů a naplánování jejich odesílání dalším uživatelům emailem
Systém umožňuje tvorbu bezpečnostních reportů, zaměřených na shodu s normami a předpisy (compliance)
Zabezpečení
Systém umožňuje flexibilní kontrolu přístupu na základě rolí (RBAC) pro řízení přístupu uživatelů a přístupů přes API. Umožňuje omezovat přístup ke specifickým datovým zdrojům, datovým typům, specifickým pohledům, reportům a dashboardům.
Systém umožňuje integraci s Active Directory včetně autorizace a autentizace
Systém umožňuje zabezpečit uložená data proti změně (generováním hashe v době ukládání dat apod.). Systém umožní pomocí vyhledávání zjistit, zda s daty nebylo manipulováno
K dispozici jsou minimálně tyto metody autentizace: | Lokální autentizace
LDAP/Active Directory
Proxy SSO
SSO přes SAML
SSO přes reverse proxy
Vícefaktorová autentizace – s více možnostmi zadání sekundárních autentizačních údajů
Univerzální API pro skriptovanou autentizaci pro externí systémy (RADIUS, PAM, atd.)
Pro zabezpečení dat při přenosu umožňuje systém využití (minimálně): | SSL/TLS protokolu
uživatelských SSL/TLS certifikátů
self-signed SSL/TLS certifikátů
Podpora produktu
Výrobce musí podporovat danou verzi produktu nejméně 2 roky od jejího uvedení (podporou se rozumí opravy chyb a zranitelností)
Opravy chyb a zranitelností jsou po dobu podpory produktu poskytovány zdarma
Dodavatel nabízí podporu v režimu 8/5/365
Je možné získat přímou podporu výrobce v režimu 24/7/365 (může být placená)
Výrobce poskytuje veřejný webový portál s bezplatně a volně přístupnou kompletní a detailní produktovou dokumentací