## Vnitřní mobiliář
2
KRYCÍ LIST ROZPOČTU | [11 empty] | v --- níže se nacházejí doplnkové a pomocné údaje k sestavám --- v | [10 empty] | False
| Stavba: |  | Rekonstrukce objektu Klíšská 1695/30 pro dětskou skupinu, číslo projektu CZ.31.6.0/0.0/24_150/0011055
| Objekt: |  | Interiérové vybavení dětské skupiny UJEPÁČEK
| JKSO: | [7 empty] | CC-CZ:
| Místo: |  | Ústí nad Labem | [5 empty] | Datum:
| Objednatel: | [7 empty] | IČ: |  | 44555601
|  | UJEP Pasteurova 3544/1, 400 96 ÚnL | [6 empty] | DIČ: |  | CZ44555601
| Zhotovitel: | [7 empty] | IČ:
DIČ:
| Projektant: | [7 empty] | IČ:
DIČ:
| Zpracovatel: | [7 empty] | IČ:
DIČ:
Poznámka:
| Náklady z rozpočtu | [7 empty] | 0
Ostatní náklady
| Cena bez DPH | [7 empty] | 0
| DPH | základní | 21% | ze | 0 |  |  |  | 0
|  | snížená | 15% | ze | 0 |  |  |  | 0
|  | zákl. přenesená | 21% | ze | 0 |  |  |  | 0
|  | sníž. přenesená | 15% | ze | 0 |  |  |  | 0
|  | nulová | 0% | ze | 0 |  |  |  | 0
| Cena s DPH |  |  | v | CZK |  |  | 0
Zboží musí být dodáno v kvalitě a provedení odpovídající platným technickým normám a právním předpisům České republiky a Evropské unie. Prodávající se zavazuje dodat kupujícímu zboží, které bude odpovídat materiálové specifikaci a kvalitě uvedené v nabídce dodavatele - prodávajícího dle výběrového řízení Interiérové vybavení dětské skupiny UJEPÁČEK, která tvoří nedílnou součást této smlouvy jako její příloha č. 1. Dodávané vybavení určené k užívání dětmi musí splňovat hygienické a bezpečnostní požadavky stanovené právními předpisy pro zařízení péče o děti, zejména zákonem č. 247/2014 Sb., vyhláškou č. 160/2024 Sb., a odpovídat technickým normám platným pro dětský a školní nábytek.
| Projektant |  |  |  |  | Zpracovatel
| Datum a podpis: |  |  | Razítko |  | Datum a podpis: |  |  |  | Razítko
| Objednavatel |  |  |  |  | Zhotovitel
| Datum a podpis: |  |  | Razítko |  | Datum a podpis: |  |  |  | Razítko
REKAPITULACE ROZPOČTU
Stavba: |  |  | Rekonstrukce objektu Klíšská 1695/30 pro dětskou skupinu, číslo projektu CZ.31.6.0/0.0/24_150/0011055
Objekt: |  |  | Interiérové vybavení dětské skupiny UJEPÁČEK
Místo: |  |  | Ústí nad Labem |  |  |  | Datum:
Objednatel: |  |  | UJEP Pasteurova 3544/1, 400 96 ÚnL |  |  |  | Projektant:
Zhotovitel: | [6 empty] | Zpracovatel:
Kód - Popis | [9 empty] | Cena celkem [CZK]
1) Náklady z rozpočtu | [9 empty] | 0 | [13 empty] | -1
| PSV - Práce a dodávky PSV | [8 empty] | 0
| 766 - Konstrukce truhlářské | [8 empty] | 0
| Montáž | [8 empty] | 0
| Doprava | [8 empty] | 0
Celkové náklady za stavbu | [7 empty] | 0
ROZPOČET
Stavba: |  |  | Rekonstrukce objektu Klíšská 1695/30 pro dětskou skupinu, číslo projektu CZ.31.6.0/0.0/24_150/0011055
Objekt: |  |  | Interiérové vybavení dětské skupiny UJEPÁČEK
Místo: |  |  | Ústí nad Labem |  |  |  | Datum:
Objednatel: |  |  | UJEP Pasteurova 3544/1, 400 96 ÚnL |  |  |  | Projektant:
Zhotovitel: | [6 empty] | Zpracovatel:
PČ | Typ | Kód | Popis |  |  | MJ | Množství | J.cena [CZK] |  | Cena celkem [CZK] |  | Poznámka | DPH | J. Nh [h] | Nh celkem [h] | J. hmotnost [t] | Hmotnost celkem [t] | J. suť [t] | Suť Celkem [t]
Náklady z rozpočtu | [9 empty] | 0 |  |  |  |  | #REF! |  | #REF! |  | #REF! |  |  |  | D | -1 | [11 empty] | #REF!
| PSV - Práce a dodávky PSV | [8 empty] | 0 |  |  |  |  | #REF! |  | #REF! |  | #REF! |  | 2 |  | D | 0 |  |  |  | ROZPOCET | [7 empty] | #REF!
| 766 - Konstrukce truhlářské | [8 empty] | 0 |  |  |  |  | #REF! |  | #REF! |  | #REF! |  | 2 |  | D | 1 |  |  |  | ROZPOCET | [7 empty] | #REF!
1 | M | 1 | STOLOVÁ DESKA BUK – ČTVEREC |  |  | kus | 7 | 0 |  | 0 |  |  | základní | 0 | 0 | 0.028 | 0.196 | 0 | 0 |  | 32 |  | M | 2 |  |  |  | ROZPOCET |  | 0 | 0 | 0 | 0 | 0 | 1 | 0 | 16 | -1268909813
|  |  | ROZMĚRY: 800 × 800 × 18 mm MATERIÁL: kvalitní buková laminovaná dřevotříska (LTD) s povrchem vysoce odolným proti poškrábání, hraněná ABS hranou (min. tl. 2 mm) ve zvolené barvě. POVRCH: laminovaný, hladký, omyvatelný, matný, odolný proti běžným chemikáliím a vlhkosti. BEZPEČNOST: všechny hrany a rohy zaoblené; vhodné pro použití v dětských zařízeních. KOMPATIBILITA: určeno pro kombinaci s výškově nastavitelnými nohami z masivního dřeva. Před dodáním bude vyvzorkováno k odsouhlasení investorem a uživatelem stavby. | [19 empty] | P | 2
2 | M | 2 | STOLOVÉ NOHY KULATÉ – BUK (SADA 4 KS) |  |  | kus | 7 | 0 |  | 0
ROZMĚRY: výška nastavitelná 400–580 mm (3 stupně nastavení) MATERIÁL: masivní bukové dřevo POVRCH: hladce broušený, lakovaný ekologickým bezbarvým lakem na vodní bázi TVAR: kulatý profil, zakončení s plastovými kluzáky proti poškození podlahy POUŽITÍ: kompatibilní se stolovými deskami, určeno pro dětské stoly v interiéru BEZPEČNOST: stabilní konstrukce, všechny hrany a přechody zaoblené; odpovídá požadavkům na nábytek pro děti Před dodáním bude vyvzorkováno k odsouhlasení investorem a uživatelem stavby.
3 | M | 3 | ŽIDLE DĚTSKÁ DŘEVĚNÁ – BUK PŘÍRODNÍ (VÝŠKA SEDU 26 CM) |  |  | kus | 16 | 0 |  | 0 |  |  | základní | 0 | 0 | 0.028 | 0.448 | 0 | 0 |  | 32 |  | M | 2 |  |  |  | ROZPOCET |  | 0 | 0 | 0 | 0 | 0 | 1 | 0 | 16 | 217631758
|  |  | ROZMĚRY: výška sedu 260 mm (celková výška přiměřená konstrukci) MATERIÁL: konstrukce z masivního bukového dřeva, sedák a opěradlo z ergonomicky tvarované překližky POVRCH: mořené – barva se neloupe, zachována přírodní kresba dřeva, lakování ekologickým bezbarvým lakem na vodní bázi KONSTRUKCE: pevná, plastové patky chránící podlahu proti poškrábání ERGONOMIE: tvarované opěradlo zajišťuje správné držení těla, profilovaný sedák eliminuje tlak v podkolenní jamce; splňuje požadavky na podporu zdravého vývoje dítěte při sezení BEZPEČNOST: všechny hrany a rohy zaoblené, povrch hladký, bez třísek a ostrých přechodů Před dodáním bude vyvzorkováno k odsouhlasení investorem a uživatelem stavby. | [19 empty] | P | 2
4 | M | 4 | ŽIDLE DĚTSKÁ DŘEVĚNÁ – BUK PŘÍRODNÍ (VÝŠKA SEDU 31 CM) |  |  | kus | 17 | 0 |  | 0 |  |  | základní | 0 | 0 | 0.028 | 0.476 | 0 | 0 |  | 32 |  | M | 2 |  |  |  | ROZPOCET |  | 0 | 0 | 0 | 0 | 0 | 1 | 0 | 16 | -1582332126
|  |  | ROZMĚRY: výška sedu 310 mm (celková výška přiměřená konstrukci) MATERIÁL: konstrukce z masivního bukového dřeva, sedák a opěradlo z ergonomicky tvarované překližky tloušťky POVRCH: mořené do zvolené barvy tak, aby barva neodlupovala a zachovala přírodní kresbu dřeva; lakováno ekologickým lakem na vodní bázi KONSTRUKCE: pevná, plastové patky chránící podlahu ERGONOMIE: tvarované opěradlo poskytuje oporu páteři; profilovaný sedák snižuje tlak v podkolenní jamce BEZPEČNOST: zaoblené hrany a rohy, hladký povrch bez třísek či ostrých přechodů Před dodáním bude vyvzorkováno k odsouhlasení investorem a uživatelem stavby. | [19 empty] | P | 2
5 | M | 5 | DĚTSKÝ STŮL – KRUHOVÝ, VELIKOSTNÍ SKUPINA 1 DLE ČSN EN 1729-1 |  |  | kus | 1 | 0 |  | 0 |  |  | základní | 0 | 0 | 0.028 | 0.028 | 0 | 0 |  | 32 |  | M | 2 |  |  |  | ROZPOCET |  | 0 | 0 | 0 | 0 | 0 | 1 | 0 | 16 | 1021059102
|  |  | ROZMĚRY: průměr 1200 mm, velikostní skupina 1 dle ČSN EN 1729-1 MATERIÁL: stolová deska z laminované dřevotřísky (LTD) tl. 18 mm, hrana ABS 2 mm; podnož z masivního bukového dřeva POVRCH: laminovaný, hladký, omyvatelný, matný, odolný proti poškrábání a běžným čisticím prostředkům TVAR: kruhový, bezpečně zaoblený po celém obvodu BEZPEČNOST: stabilní konstrukce, zaoblené hrany a rohy; vhodné pro zařízení pro děti předškolního věku Před dodáním bude vyvzorkováno k odsouhlasení investorem a uživatelem stavby. | [19 empty] | P | 2
6 | M | 6 | DĚTSKÝ STŮL – KRUHOVÝ, VELIKOSTNÍ SKUPINA 2 DLE ČSN EN 1729-1 |  |  | kus | 1 | 0 |  | 0
ROZMĚRY: průměr 1200 mm, velikostní skupina 2 dle ČSN EN 1729-1 MATERIÁL: stolová deska z laminované dřevotřísky (LTD) tl. 18 mm, hrana ABS 2 mm; podnož z masivního bukového dřeva POVRCH: laminovaný, hladký, omyvatelný, matný, odolný proti poškrábání a běžným čisticím prostředkům TVAR: kruhový, bezpečně zaoblený po celém obvodu BEZPEČNOST: stabilní konstrukce, zaoblené hrany a rohy; vhodné pro zařízení pro děti předškolního věku Před dodáním bude vyvzorkováno k odsouhlasení investorem a uživatelem stavby.
7 | M | 7 | SKŘÍŇ NA MATRACE A LŮŽKOVINY pro 12 dětí VČ LEHÁTEK, PROSTĚRADEL A LIŠTY NA ZÁVĚS |  |  | kus | 2 | 0 |  | 0
ROZMĚRY: 1680 × 1500 × 620 mm (V × Š × H) MATERIÁL: laminovaná dřevotříska v dekoru buk, tloušťka min. 18 mm, hrany opatřeny ABS hranou tl. 2 mm PROVEDENÍ: kombinovaná šatní skříň určená pro 12 dětí; horní část tvoří 12 otevřených přihrádek pro osobní věci, spodní část slouží k uložení lehátkového setu (lehátka, prostěradla a lišty na závěs) POVRCH: hladký, omyvatelný, odolný vůči poškrábání a čisticím prostředkům BARVA: odstín buk BEZPEČNOST: stabilní konstrukce, všechny hrany a rohy zaoblené; vhodné pro dětská zařízení Před dodáním bude vyvzorkováno k odsouhlasení investorem a uživatelem stavby.
8 | M | 8 | ŽIDLE PRO PEČUJÍCÍ OSOBY |  |  | kus | 4 | 0 |  | 0
ROZMĚRY: výška sedu 460 mm MATERIÁL: plastová skořepina sedáku a opěráku; podnož kovová, lakovaná do shodného odstínu POVRCH: hladký, omyvatelný, odolný vůči vlhkosti a běžným čisticím prostředkům PROVEDENÍ: minimalistický design s čistými liniemi; jednotná barva plastové části a kovové podnože VLASTNOSTI: stohovatelná, plastové kluzáky pro ochranu podlahových krytin BARVA: cihlově oranžová (skořepina i konstrukce) NOSNOST: do 120 kg Před dodáním bude vyvzorkováno k odsouhlasení investorem a uživatelem stavby.
9 | M | 9 | KOVOVÁ MOBILNÍ SKŘÍŇKA |  |  | kus | 4 | 0 |  | 0 |  |  | základní | 0 | 0 | 0.028 | 0.112 | 0 | 0 |  | 32 |  | M | 2 |  |  |  | ROZPOCET |  | 0 | 0 | 0 | 0 | 0 | 1 | 0 | 16 | 489863081
|  |  | ROZMĚRY: výška 600 mm, šířka 300 mm, hloubka 450 mm MATERIÁL: ocelový plech s povrchovou úpravou POVRCH: hladký, lesklý, odolný proti mechanickému poškození a korozi, snadno omyvatelný PROVEDENÍ: 3 police, uzamykatelné dveře s klíčem; zásuvky s měkkým dovíráním KONSTRUKCE: stabilní kovová konstrukce na otočných kolečkách pro snadnou manipulaci Před dodáním bude vyvzorkováno k odsouhlasení investorem a uživatelem stavby. | [19 empty] | P | 2
10 | M | 10 | SKŘÍŇ OTEVŘENÁ |  |  | kus | 2 | 0 |  | 0 |  |  | základní | 0 | 0 | 0.028 | 0.056 | 0 | 0 |  | 32 |  | M | 2 |  |  |  | ROZPOCET |  | 0 | 0 | 0 | 0 | 0 | 1 | 0 | 16 | -2141215056
|  |  | ROZMĚRY SKŘÍŇKY (bez započtění nožiček): 735 × 1049 × 480 mm (v × š × h) NOHY: 4 ks, výška 100 mm v barvě skříně MATERIÁL: laminovaná dřevotříska tl. 18 mm, hrany opatřeny ABS hranou tl. 2 mm PROVEDENÍ: otevřená skříň s devíti policovými oddíly (3 × 3) s nožičkami 100 mm, pevná konstrukce bez dvířek POVRCH: laminovaný, hladký, omyvatelný, matný, odolný proti poškrábání a běžným čisticím prostředkům BARVA: buk přírodní BEZPEČNOST: stabilní konstrukce, všechny hrany a rohy zaoblené; vhodné pro zařízení pro děti předškolního věku Před dodáním bude vyvzorkováno k odsouhlasení investorem a uživatelem stavby. | [19 empty] | P | 2
11 | M | 11 | SKŘÍŇ OTEVŘENÁ S VODICÍMI LIŠTAMI PRO BOXY vč. BOXŮ |  |  | kus | 4 | 0 |  | 0
ROZMĚRY (bez započtění nožiček): 735 × 1049 × 480 mm (v × š × h) NOHY: 4 ks, výška 100 mm v barvě skříně MATERIÁL: laminovaná dřevotříska tl. 18 mm, hrany opatřeny ABS hranou tl. 2 mm PROVEDENÍ: otevřená skříň určená pro zásuvné plastové boxy, vybavená 24 páry kovových vodicích lišt; POVRCH: laminovaný, hladký, omyvatelný, matný, odolný proti poškrábání a běžným čisticím prostředkům BARVA: buk přírodní Součástí dodávky budou i plastové boxy dle vizualizace a vzorkování. BEZPEČNOST: stabilní konstrukce, všechny hrany a rohy zaoblené; vhodné pro zařízení pro děti předškolního věku Před dodáním bude vyvzorkováno k odsouhlasení investorem a uživatelem stavby.
12 | M | 12 | SKŘÍŇ S DVÍŘKY 2 VNITŘNÍ POLICE |  |  | kus | 1 | 0 |  | 0
ROZMĚRY (bez započtění nožiček): 735 × 706 × 480 mm (v × š × h) NOHY: 4 ks, výška 100 mm v barvě skříně MATERIÁL: laminovaná dřevotříska tl. 18 mm, hrany opatřeny ABS hranou tl. 2 mm PROVEDENÍ: policová skříň se třemi výškovými úrovněmi (dvě vnitřní police, dělené rovnoměrně), dvoukřídlými dvířky v odstínu buk, dvířka osazena úchytkami přírodního odstínu; panty s tlumením dovírání POVRCH: laminovaný, hladký, omyvatelný, matný, odolný proti poškrábání a běžným čisticím prostředkům BARVA: buk přírodní BEZPEČNOST: stabilní konstrukce, všechny hrany a rohy zaoblené; vhodné pro zařízení pro děti předškolního věku Před dodáním bude vyvzorkováno k odsouhlasení investorem a uživatelem stavby.
13 | M | 13 | SKŘÍŇ S DVÍŘKY 1 VNITŘNÍ POLICE |  |  | kus | 3 | 0 |  | 0
ROZMĚRY (bez započtění nožiček): 735 × 800 × 480 mm (v × š × h) NOHY: 4 ks, výška 100 mm v barvě skříně MATERIÁL: laminovaná dřevotříska tl. 18 mm, hrany opatřeny ABS hranou tl. 2 mm PROVEDENÍ: policová skříň se dvěma výškovými úrovněmi (jedna pevná vnitřní police), dvoukřídlými dvířky v odstínu buk, dvířka osazena úchytkami přírodního odstínu; panty s tlumením dovírání POVRCH: laminovaný, hladký, omyvatelný, matný, odolný proti poškrábání a běžným čisticím prostředkům BARVA: buk přírodní BEZPEČNOST: stabilní konstrukce, všechny hrany a rohy zaoblené; vhodné pro zařízení pro děti předškolního věku Před dodáním bude vyvzorkováno k odsouhlasení investorem a uživatelem stavby.
14 | M | 14 | Matrace na plastové postýlky |  |  | kus | 21 | 0 |  | 0 |  |  | základní | 0 | 0 | 0.028 | 0.588 | 0 | 0 |  | 32 |  | M | 2 |  |  |  | ROZPOCET |  | 0 | 0 | 0 | 0 | 0 | 1 | 0 | 16 | 1102013809
|  |  | ROZMĚRY: 127 × 520 × 45 mm (D × Š × V) MATERIÁL: vyrobena z pevného molitanu potaženého kvalitní barevnou látkou PROVEDENÍ: spodní část matrace opatřena dvěma pružnými gumami, které zabraňují sklouznutí matrace z lehátka POTAH: snímatelný potah se zapínáním na zip, možnost praní v pračce | [19 empty] | P | 2
15 | M | 15 | ŠATNÍ SKŘÍŇKA OTEVŘENÁ ČTYŘODDÍLOVÁ S LAVICÍ |  |  | kus | 6 | 0 |  | 0 |  |  | základní | 0 | 0 | 0.028 | 0.168 | 0 | 0 | 32 |  | M | 2 |  |  |  | ROZPOCET |  | 0 | 0 | 0 | 0 | 0 | 1 | 0 | 16 | 109771756
|  |  | ROZMĚRY: 1300 × 1190 × 550 mm (v × š × h) MATERIÁL: laminovaná dřevotříska (LTD) tl. 18 mm, hrany opatřeny ABS hranou tl. 2 mm PROVEDENÍ: čtyřoddílová otevřená šatní skříň, každý oddíl vybaven dvěma kovovými dvojháčky, pevnými zády a aretačními šrouby, možnost zaoblení sedáku POVRCH: laminovaný, hladký, omyvatelný, odolný vůči poškrábání a běžným čisticím prostředkům BARVA: buk přírodní BEZPEČNOST: stabilní konstrukce, zaoblené hrany, vhodné pro zařízení pro děti předškolního věku Před dodáním bude vyvzorkováno k odsouhlasení investorem a uživatelem stavby. | [19 empty] | P | 2
17 | M | 17 | ŠATNÍ LAVIČKA |  |  | kpl | 1 | 0 |  | 0 |  |  | základní | 0 | 0 | 0.028 | 0.028 | 0 | 0 |  | 32 |  | M | 2 |  |  |  | ROZPOCET |  | 0 | 0 | 0 | 0 | 0 | 1 | 0 | 16 | 616942246
|  |  | ROZMĚRY: 1500 × 350 × 420 mm (D × H × V) MATERIÁL: sedák z laminované dřevotřísky tl. 18 mm, hrany opatřeny ABS PROVEDENÍ: samostatně stojící šatní lavička s kovovou konstrukcí z jäklových profilů; vhodná pro šatny POVRCHOVÁ ÚPRAVA: žárový komaxit BARVA: sedák v dekoru buk, kovové části žluté BEZPEČNOST: stabilní konstrukce, všechny hrany zaoblené; povrch odolný vůči vlhkosti a mechanickému poškození Před dodáním bude vyvzorkováno k odsouhlasení investorem a uživatelem stavby. | [19 empty] | P | 2
18 | M | 18 | PRACOVNÍ STŮL - KANCELÁŘ |  |  | kus | 2 | 0 |  | 0
ROZMĚRY: 1600 × 800 × 735 mm (š × h × v) MATERIÁL: stolová deska z laminované dřevotřísky tl. 18 mm, hrana ABS 2 mm PODNOŽ: kovová konstrukce z profilů 35 × 20 mm a 30 × 30 mm, povrchová úprava komaxit – RAL 7015 (tmavě šedá) NOHY: plastové koncovky, rektifikace NOSNOST: 120 kg BARVA: dub přírodní BEZPEČNOST: stabilní konstrukce, zaoblené hrany, vhodné pro zařízení pro děti předškolního věku Před dodáním bude vyvzorkováno k odsouhlasení investorem a uživatelem stavby.
19 | M | 19 | KANCELÁŘSKÁ ŽIDLE |  |  | kus | 2 | 0 |  | 0
Šířka sedáku 470 mm, hloubka sedáku 480 mm, výška opěráku 530 mm MATERIÁL: sedák s výplní z PUR pěny potažený látkou, opěrák ze síťoviny (nylonová síť) PODRUČKY: pevné plastové područky MECHANIKA: houpací mechanika s nastavením tuhosti protiváhy a aretací v základní poloze KŘÍŽ: plastový BARVA: černá NOSNOST: min. 130 kg Před dodáním bude vyvzorkováno k odsouhlasení investorem a uživatelem stavby.
20 | M | 20 | 2- MÍSTNÍ POHOVKA - KANCELÁŘ |  |  | kus | 1 | 0 |  | 0 |  |  | základní | 0 | 0 | 0.028 | 0.028 | 0 | 0 |  | 32 |  | M | 2 |  |  |  | ROZPOCET |  | 0 | 0 | 0 | 0 | 0 | 1 | 0 | 16 | -1505888961
|  |  | ROZMĚRY: šířka 1520 mm, hloubka 760 mm, výška 730 mm, hloubka sedáku 600 mm, výška sedáku 420 mm, světlá výška pod nábytkem 200 mm PROVEDENÍ: dvoumístná pohovka s pevnou dřevěnou konstrukcí a čalouněným sedákem i opěradlem POTAH: snímatelný, pratelný v pračce BARVA: HNĚDOČERVENÁ Před dodáním bude vyvzorkováno k odsouhlasení investorem a uživatelem stavby. | [19 empty] | P | 2
21 | M | 21 | PLASTOVÝ STOLEK - KANCELÁŘ |  |  | kus | 1 | 0 |  | 0 |  |  | základní | 0 | 0 | 0.028 | 0.028 | 0 | 0 |  | 32 |  | M | 2 |  |  |  | ROZPOCET |  | 0 | 0 | 0 | 0 | 0 | 1 | 0 | 16 | 257027069
|  |  | ROZMĚRY: průměr 700 mm, výška 360 mm MATERIÁL: pevný polypropylen PROVEDENÍ: kulatá stolová deska s mírně zvýšenou hranou proti sklouznutí předmětů; moderní tvar, vhodný pro vnitřní i venkovní použití BARVA: cihlová NOSNOST: 150 kg Před dodáním bude vyvzorkováno k odsouhlasení investorem a uživatelem stavby. | [19 empty] | P | 2
22 | M | 22 | ARCHIVAČNÍ SKŘÍŇ - KANCELÁŘ |  |  | kus | 1 | 0 |  | 0
ROZMĚRY: 900 × 900 × 400 mm (V × Š × H) MATERIÁL: ocelový plech s vyztuženými stěnami, povrchová úprava – práškový lak PROVEDENÍ: uzamykatelná kovová skříň s vnitřními policemi pro uložení dokumentů a spisů POLICE: 2 ks, rozměr cca 890 × 360 mm, nosnost max. 40 kg/police BARVA: černá KONSTRUKCE: stabilní samonosná ocelová skříň určená pro kancelářské prostory Před dodáním bude vyvzorkováno k odsouhlasení investorem a uživatelem stavby.
23 | M | 23 | VYSOKÁ SKŘÍŇ OTEVŘENÁ |  |  | kus | 3 | 0 |  | 0 |  |  | základní | 0 | 0 | 0.028 | 0.084 | 0 | 0 |  | 32 |  | M | 2 |  |  |  | ROZPOCET |  | 0 | 0 | 0 | 0 | 0 | 1 | 0 | 16 | -1175646687
|  |  | ROZMĚRY: 1803 × 400 × 480 mm (V × Š × H) MATERIÁL: laminovaná dřevotříska tl. 18 mm, hrany opatřeny ABS hranou tl. 2 mm PROVEDENÍ: otevřená skříň se 4 vnitřními policemi, vhodná pro zařízení mateřských škol POVRCH: hladký, omyvatelný, odolný vůči poškrábání a běžným čisticím prostředkům BARVA: odstín buk přírodní BEZPEČNOST: stabilní konstrukce, zaoblené hrany, vhodné pro dětská zařízení Před dodáním bude vyvzorkováno k odsouhlasení investorem a uživatelem stavby. | [19 empty] | P | 2
24 | M | 24 | NIZKÁ SKŘÍŇ OTEVŘENÁ |  |  | kus | 3 | 0 |  | 0 |  |  | základní | 0 | 0 | 0.028 | 0.084 | 0 | 0 |  | 32 |  | M | 2 |  |  |  | ROZPOCET |  | 0 | 0 | 0 | 0 | 0 | 1 | 0 | 16 | -937901440
|  |  | ROZMĚRY: 735 × 400 × 480 mm (V × Š × H) MATERIÁL: laminovaná dřevotříska tl. 18 mm, hrany opatřeny ABS hranou tl. 2 mm PROVEDENÍ: nízká otevřená skříň se dvěma vnitřními policemi (tři úložné prostory); POVRCH: hladký, omyvatelný, odolný vůči poškrábání a běžným čisticím prostředkům BARVA: odstín buk přírodní BEZPEČNOST: stabilní konstrukce, zaoblené hrany; vhodné pro zařízení pro děti předškolního věku Před dodáním bude vyvzorkováno k odsouhlasení investorem a uživatelem stavby. | [19 empty] | P | 2
25 | M | 25 | ŽIDLE DĚTSKÁ DŘEVĚNÁ – BUK PŘÍRODNÍ (VÝŠKA SEDU 35 CM) |  |  | kus | 5 | 0 |  | 0 |  |  | základní | 0 | 0 | 0.028 | 0.028 | 0 | 0 |  | 32 |  | M | 2 |  |  |  | ROZPOCET |  | 0 | 0 | 0 | 0 | 0 | 1 | 0 | 16 | -1867175339
|  |  | ROZMĚRY: výška sedu 350 mm (celková výška přiměřená konstrukci) MATERIÁL: konstrukce z masivního bukového dřeva, sedák a opěradlo z ergonomicky tvarované překližky tl. 6 mm POVRCH: mořený do zvolené barvy tak, aby barva neodlupovala a zachovala přírodní kresbu dřeva; lakováno ekologickým lakem na vodní bázi KONSTRUKCE: pevná; plastové patky chránící podlahu před poškrábáním ERGONOMIE: tvarované opěradlo poskytuje oporu páteři; profilovaný sedák snižuje tlak v podkolenní jamce BEZPEČNOST: zaoblené hrany a rohy, hladký povrch bez třísek či ostrých přechodů Před dodáním bude vyvzorkováno k odsouhlasení investorem a uživatelem stavby. | [19 empty] | P | 2
26 | M | 25 | STŮL NA MÍRU |  |  | kus | 1 | 0 |  | 0
ROZMĚRY: 1800 × 730 × 1250 mm (celkové rozměry dle zaměření) MATERIÁL: laminovaná dřevotříska tl. 18 mm, hrany opatřeny ABS hranou PROVEDENÍ: pracovní konstrukčně tvořeno LTD deskami v dekoru buku, určeno pro pevné vestavěné osazení POVRCH: hladký, omyvatelný, odolný vůči poškrábání a běžným čisticím prostředkům BARVA: odstín buk přírodní (nebo dle schváleného vzorku investorem) BEZPEČNOST: stabilní provedení, hrany zaoblené, povrch bez ostrých přechodů Před dodáním bude vyvzorkováno k odsouhlasení investorem a uživatelem stavby.
| Montáž | [8 empty] | 0 |  |  | základní | 0 | #REF! | 0.028 | #REF! | 0 | #REF! |  | 32 |  | M | 2 |  |  |  | ROZPOCET |  | #REF! | 0 | 0 | 0 | 0 | 1 | #REF! | 16 | -1003391001
27 | K | R001 | Montáž |  |  | kpl | 1 | 0 |  | 0 | [12 empty] | P | 2
|  |  | "Kompletní montáž v místě dodávky, včetně kotvení ke stěnám, veškerého spotřebního materiálu a úklidu" | [9 empty] | základní | 0 | #REF! | 0.028 | #REF! | 0 | #REF! |  | 32 |  | M | 2 |  |  |  | ROZPOCET |  | #REF! | 0 | 0 | 0 | 0 | 1 | #REF! | 16 | -1113812611
| Doprava | [8 empty] | 0 | [12 empty] | P | 2
28 | K | R002 | Doprava dodávek |  |  | kpl | 1 | 0 |  | 0 |  |  | základní | 0 | #REF! | 0.028 | #REF! | 0 | #REF! |  | 32 |  | M | 2 |  |  |  | ROZPOCET |  | #REF! | 0 | 0 | 0 | 0 | 1 | #REF! | 16 | 687175688
[23 empty] | P | 2
[13 empty] | základní | 0 | #REF! | 0.028 | #REF! | 0 | #REF! |  | 32 |  | M | 2 |  |  |  | ROZPOCET |  | #REF! | 0 | 0 | 0 | 0 | 1 | #REF! | 16 | 1441765268
[23 empty] | P | 2
[13 empty] | základní | 0 | #REF! | 0.028 | #REF! | 0 | #REF! |  | 32 |  | M | 2 |  |  |  | ROZPOCET |  | #REF! | 0 | 0 | 0 | 0 | 1 | #REF! | 16 | 620208205
[23 empty] | P | 2
[15 empty] | 1 |  | 0 |  | 0 |  | 4 |  | D | 0 |  |  |  | ROZPOCET | [7 empty] | 0
[13 empty] | základní | 1 | 1 | 0 | 0 | 0 | 0 |  | 512 |  | K | 1 |  |  |  | ROZPOCET |  | 0 | 0 | 0 | 0 | 0 | 1 | 0 | 512 | 511332061
[23 empty] | VV | 1 | 2 | True | 1 | ROZPOCET
[15 empty] | 0 |  | 0 |  | 0 |  | 4 |  | D | 0 |  |  |  | ROZPOCET | [7 empty] | 0
[15 empty] | 0 |  | 0 |  | 0 |  | 4 |  | D | 1 |  |  |  | ROZPOCET | [7 empty] | 0
[13 empty] | základní | 0 | 0 | 0 | 0 | 0 | 0 |  | 262144 |  | K | 2 |  |  |  | ROZPOCET |  | 0 | 0 | 0 | 0 | 0 | 1 | 0 | 262144 | -1517943018