## Tech.spec.
Příloha č.1 Podrobná specifikace
Položka | Předmět | Ks | Cena za kus bez DPH | Maximální cena celkem bez DPH
1A | 3D tiskárna | 1 | 37190 | 37190
Účastník doplní do zelených políček konkrétní zboží a komponenty, které nabízí. Dále doplní nabídkové ceny.
Položka | 1A |  | Nabídková cena za kus bez DPH (Kč) | uveďte cenu
Předmět | 3D tiskárna |  | Nabídková cena celkem bez DPH | uveďte cenu
Počet kusů: | 1 |  | DPH | uveďte cenu
Nabízený produkt (produktové číslo) | uveďte název 3D tiskárny |  | Nabídková cena celkem včetně DPH | uveďte cenu
| Typ zařízení | Sestavená uživatelská 3D tiskárna | uveďte ano/ne
| Objem tisku | min. 250 × 220 × 256 mm | uveďte ano/ne
| Počet extruderů | 1 | uveďte ano/ne
| Konstrukce | Uzavřená tisková komora | uveďte ano/ne
| Maximální teplota trysky | min. 290°C | uveďte ano/ne
| Maximální teplota podložky | min. 110°C | uveďte ano/ne
| LCD display dotykový | Ano | uveďte ano/ne
| Možnosti připojení do datové sítě | USB | uveďte ano/ne
| Podporované materiály | PLA, PETG | uveďte ano/ne
| Obnova při výpadku proudu | Ano | uveďte ano/ne
| Multimateriálový tisk | Ano - tisk min. 4 filamenty nejdnou | uveďte ano/ne
| Připojení přes wifi | Ano | uveďte ano/ne
| Záruka 2 roky | Ano | uveďte ano/ne
| Kamera | 1080p | uveďte ano/ne

## List4 (hidden)
Požaduji
|  | Ekonomická výhodnost nabídky | Nepožaduji
Nadlimitní veřejná zakázka
Užší řízení