## Tech.spec.
Příloha č.1 Podrobná specifikace položek
Položka | Předmět | Ks | Cena za kus bez DPH | cena celkem bez DPH
1A | Programovatelná deska | 5 | 1677 | 8385
1B | AI modul | 5 | 2388 | 11940
1C | 7" LCD displej, 1024x600, IPS, DPI, stojánek | 5 | 669 | 3345
1D | Kamerový modul 1/1.32" | 5 | 1355 | 6775
1E | PoE HAT (F) | 5 | 445 | 2225
1F | Napájecí adaptér | 5 | 260 | 1300
2A | Programovatelná deska s připájeným GPIO headerem | 2 | 495 | 990
2B | Napájecí adaptér | 2 | 198 | 396
3A | Micro SD 256GB | 7 | 644 | 4508
4A | IoT Kit | 3 | 2859 | 8577
|  |  | Předpokládaná cena celkem bez DPH | 48441
Nabídková cena celkem bez DPH
Doplňujte, prosím, pouze do zelených polí, ve kterých specifikujte, zda nabízená technologie splňuje minimální technické parametry (slovy ANO nebo NE). Vždy uvádějte jednoznačné modelové označení (PN). U jednoho produktu jej uveďte do specifikace sestavy, a pokud se jedná o sestavu více různých PN, zapište je do jednotlivých řádků.
Položka | 1A |  | Nabídková cena bez DPH za kus (Kč) | Kč
| Programovatelná deska |  | Nabídková cena celkem bez DPH | Kč
Počet kusů | 5 |  | DPH | Kč
|  |  | Nabídková cena celkem včetně DPH | Kč
Model sestavy (PN)
Minimální konfigurace: | Jednodeskový počítač je určen pro výuku informatiky, práce s hardwarem, IoT a multimédii. Umožňuje praktické cvičení v programování, propojení s externí elektronikou a provoz výukových laboratoří pro žáky i učitele. Sada obsahuje: 1× jednodesková výpočetní deska. Deska musí splňovat minimálně tyto technické parametry: 64bitová ARM architektura (ARMv8 nebo novější), operační paměť: min. 8 GB LPDDR4X, video výstupy: min. 2× HDMI/microHDMI, podpora až 2× 4K @ 60 Hz, síť: Gigabit Ethernet; integrované Wi-Fi (min. 802.11ac) a Bluetooth (min. 5.0), USB: min. 2× USB 3.0 + 2× USB 2.0, rozšíření: PCIe x1 (možnost připojení vysokorychlostních rozšíření/M.2 HAT) a slot pro microSD (SDR104 nebo rychlejší), periferie: 40-pin GPIO kompatibilní se standardními HAT; MIPI rozhraní pro kameru a displej, napájení: USB-C napájecí konektor (požadavek na napájení se nevyžaduje, napájecí zdroj není součástí položky), dodání: deska nová, funkční, bez předinstalovaného OS; dodavatel přiloží stručný technický list / odkaz na datasheet. Deska a její rozhraní musí být kompatibilní s položkami uvedenými ve skupině 1. |  | ano/ne
Záruční doba | min. 2 roky |  | ano/ne
Doplňujte, prosím, pouze do zelených polí, ve kterých specifikujte, zda nabízená technologie splňuje minimální technické parametry (slovy ANO nebo NE). Vždy uvádějte jednoznačné modelové označení (PN). U jednoho produktu jej uveďte do specifikace sestavy, a pokud se jedná o sestavu více různých PN, zapište je do jednotlivých řádků.
Položka | 1B |  | Nabídková cena bez DPH za kus (Kč) | Kč
| AI modul |  | Nabídková cena celkem bez DPH | Kč
Počet kusů | 5 |  | DPH | Kč
|  |  | Nabídková cena celkem včetně DPH | Kč
Model sestavy (PN)
Minimální konfigurace: | Jednotka pro akceleraci umělé inteligence je určena pro nasazení v učebních a vývojových prostředích jako rozšiřující karta pro jednodeskové platformy (HAT+/PCIe Gen3), poskytuje NPU s výkonem 26 TOPS pro rychlou inferenci neuronových sítí a urychlení úloh jako detekce objektů či analýza obrazu; sada obsahuje akcelerační modul, montážní sadu a 16 mm stohovatelný GPIO konektor, rozhraní k desce přes PCIe a GPIO a plnou integraci se standardním kamerovým softwarovým stackem (automatická detekce při aktualizovaném obrazu OS), provozní rozsah 0–50 °C, rozměry cca 65 × 56,5 mm — položka neobsahuje jednodeskový počítač (deska není součástí) a musí být kompatibilní s položkami ve skupině 1. |  | ano/ne
Záruční doba | min. 2 roky |  | ano/ne
Doplňujte, prosím, pouze do zelených polí, ve kterých specifikujte, zda nabízená technologie splňuje minimální technické parametry (slovy ANO nebo NE). Vždy uvádějte jednoznačné modelové označení (PN). U jednoho produktu jej uveďte do specifikace sestavy, a pokud se jedná o sestavu více různých PN, zapište je do jednotlivých řádků.
Položka | 1C |  | Nabídková cena bez DPH za kus (Kč) | Kč
| 7" LCD displej, 1024x600, IPS, DPI, stojánek |  | Nabídková cena celkem bez DPH | Kč
Počet kusů | 5 |  | DPH | Kč
|  |  | Nabídková cena celkem včetně DPH | Kč
Model sestavy (PN)
Minimální konfigurace: | 7″ LCD modul je určen pro použití ve výuce a vývojových pracovištích jako samostatný zobrazovací modul pro jednodeskové počítače; sada obsahuje 7″ IPS panel s rozlišením 1024 × 600, stolní stojan; podporuje obnovovací frekvenci až 60 Hz, je určen pro přímé připojení k jednodeskové platformě přes GPIO/HAT rozhraní a deska (jednodeskový počítač) není součástí položky — položka musí být kompatibilní s rozhraním a rozšířeními uvedenými ve skupině 1. |  | ano/ne
Záruční doba | min. 2 roky |  | ano/ne
Doplňujte, prosím, pouze do zelených polí, ve kterých specifikujte, zda nabízená technologie splňuje minimální technické parametry (slovy ANO nebo NE). Vždy uvádějte jednoznačné modelové označení (PN). U jednoho produktu jej uveďte do specifikace sestavy, a pokud se jedná o sestavu více různých PN, zapište je do jednotlivých řádků.
Položka | 1D |  | Nabídková cena bez DPH za kus (Kč) | Kč
| Kamerový modul 1/1.32" |  | Nabídková cena celkem bez DPH | Kč
Počet kusů | 5 |  | DPH | Kč
|  |  | Nabídková cena celkem včetně DPH | Kč
Model sestavy (PN)
Minimální konfigurace: | Výkonný kamerový modul určený pro jednodeskové platformy pro výuku, AI a multimediální projekty — modul obsahuje 1/1.32″ senzor s rozlišením 64 MP (max. 9248 × 6944), podporu automatického, manuálního i kontinuálního ostření, objektiv s ohniskovou vzdáleností 6,65 mm (F1.9), integrovaný IR-cut filtr, 10× digitální zoom a výstupní formáty JPEG/YUV/RGB/RAW10; balení obsahuje samotný kamerový modul, 15-22pin a 15-15pin FPC kabely a ochranné pouzdro; modul podporuje běžné video režimy pro jednodeskové platformy (např. 1080p30, 720p60 a vyšší režimy pro kamerový režim) a snadnou integraci přes libcamera/CSI, přičemž jednodeskový počítač není součástí položky — položka musí být kompatibilní s rozhraními a rozšířeními uvedenými ve skupině 1. |  | ano/ne
Záruční doba | min. 2 roky |  | ano/ne
Doplňujte, prosím, pouze do zelených polí, ve kterých specifikujte, zda nabízená technologie splňuje minimální technické parametry (slovy ANO nebo NE). Vždy uvádějte jednoznačné modelové označení (PN). U jednoho produktu jej uveďte do specifikace sestavy, a pokud se jedná o sestavu více různých PN, zapište je do jednotlivých řádků.
Položka | 1E |  | Nabídková cena bez DPH za kus (Kč) | Kč
| PoE HAT (F) |  | Nabídková cena celkem bez DPH | Kč
Počet kusů | 5 |  | DPH | Kč
|  |  | Nabídková cena celkem včetně DPH | Kč
Model sestavy (PN)
Minimální konfigurace: | Napájecí PoE HAT je určen pro napájení a chlazení jednodeskových počítačů v učebních a provozních instalacích; sada obsahuje samotný HAT modul s integrovaným výkonným ventilátorem a kovovým chladičem, kompatibilita s IEEE 802.3af/at, konektory pro připojení k 40-pin GPIO/napájecím pinům desky a základní ochranné obvody (ochrana proti přepětí/přehřátí); položka neobsahuje jednodeskový počítač (deska není součástí) a musí být funkčně kompatibilní s položkami uvedenými ve skupině 1. |  | ano/ne
Záruční doba | min. 2 roky |  | ano/ne
Doplňujte, prosím, pouze do zelených polí, ve kterých specifikujte, zda nabízená technologie splňuje minimální technické parametry (slovy ANO nebo NE). Vždy uvádějte jednoznačné modelové označení (PN). U jednoho produktu jej uveďte do specifikace sestavy, a pokud se jedná o sestavu více různých PN, zapište je do jednotlivých řádků.
Položka | 1F |  | Nabídková cena bez DPH za kus (Kč) | Kč
| Napájecí adaptér |  | Nabídková cena celkem bez DPH | Kč
Počet kusů | 5 |  | DPH | Kč
|  |  | Nabídková cena celkem včetně DPH | Kč
Model sestavy (PN)
Minimální konfigurace: | Napájecí adaptér USB-C (27 W) je určen pro spolehlivé napájení jednodeskových počítačů ve výukových a provozních instalacích; položka obsahuje 1× síťový napájecí adaptér s EU zástrčkou a integrovaným nebo odnímatelným USB-C kabelem, jmenovitý výkon 27 W, podpora USB-C Power Delivery, stabilní výstup 5 V s dostatečnou proudovou rezervou pro provoz cílové desky, ochranné prvky proti přepětí a zkratu a platné bezpečnostní certifikace (např. CE); napájecí adaptér neobsahuje jednodeskový počítač a musí být kompatibilní se standardními USB-C napájecími vstupy a požadavky uvedenými ve skupině 1. |  | ano/ne
Záruční doba | min. 2 roky |  | ano/ne
Doplňujte, prosím, pouze do zelených polí, ve kterých specifikujte, zda nabízená technologie splňuje minimální technické parametry (slovy ANO nebo NE). Vždy uvádějte jednoznačné modelové označení (PN). U jednoho produktu jej uveďte do specifikace sestavy, a pokud se jedná o sestavu více různých PN, zapište je do jednotlivých řádků.
Položka | 2A |  | Nabídková cena bez DPH za kus (Kč) | Kč
| Programovatelná deska s připájeným GPIO headerem |  | Nabídková cena celkem bez DPH | Kč
Počet kusů | 2 |  | DPH | Kč
|  |  | Nabídková cena celkem včetně DPH | Kč
Model sestavy (PN)
Minimální konfigurace: | Kompaktní jednodeskový počítač 2W určený pro výuku, prototypování a malé IoT projekty; položka obsahuje 1× jednodeskovou desku, osazenou čtyřjádrovým 64bitovým ARM procesorem @ 1,0 GHz, 512 MB LPDDR2 RAM, mini-HDMI výstupem, slotem pro microSD, CSI rozhraním pro kameru, integrovanou 2,4 GHz Wi-Fi a Bluetooth 4.2; doporučené napájení 5 V ~2,5 A; položka musí být kompatibilní s položkami uvedenými ve skupině 3. |  | ano/ne
Záruční doba | min. 2 roky |  | ano/ne
Doplňujte, prosím, pouze do zelených polí, ve kterých specifikujte, zda nabízená technologie splňuje minimální technické parametry (slovy ANO nebo NE). Vždy uvádějte jednoznačné modelové označení (PN). U jednoho produktu jej uveďte do specifikace sestavy, a pokud se jedná o sestavu více různých PN, zapište je do jednotlivých řádků.
Položka | 2B |  | Nabídková cena bez DPH za kus (Kč) | Kč
| Napájecí adaptér |  | Nabídková cena celkem bez DPH | Kč
Počet kusů | 2 |  | DPH | Kč
|  |  | Nabídková cena celkem včetně DPH | Kč
Model sestavy (PN)
Minimální konfigurace: | Napájecí adaptér micro-USB (12,5 W, 5,1 V ⎓ 2,5 A) s EU vidlicí a kabelem délky 1,5 m určený pro spolehlivé napájení kompaktních jednodeskových počítačů (např. modelů řazených do skupiny 3); položka obsahuje 1× napájecí adaptér (bez jednodeskové desky) a musí splňovat bezpečnostní požadavky a standardy (ochrana proti zkratu/přepětí), dodavatel přiloží technický list; položka musí být kompatibilní pouze s položkami uvedenými ve skupině 3 |  | ano/ne
Záruční doba | min. 2 roky |  | ano/ne
Doplňujte, prosím, pouze do zelených polí, ve kterých specifikujte, zda nabízená technologie splňuje minimální technické parametry (slovy ANO nebo NE). Vždy uvádějte jednoznačné modelové označení (PN). U jednoho produktu jej uveďte do specifikace sestavy, a pokud se jedná o sestavu více různých PN, zapište je do jednotlivých řádků.
Položka | 3A |  | Nabídková cena bez DPH za kus (Kč) | Kč
| Micro SD 256GB |  | Nabídková cena celkem bez DPH | Kč
Počet kusů | 7 |  | DPH | Kč
|  |  | Nabídková cena celkem včetně DPH | Kč
Model sestavy (PN)
Minimální konfigurace: | MicroSD karta 256 GB (microSDXC) je určena jako spolehlivé interní úložiště pro jednodeskové počítače ve školních laboratořích; položka obsahuje 1× microSD kartu kapacity 256 GB (UHS-I, Class 10, U3, A1) s minimální sekvenční rychlostí čtení 100 MB/s a minimální sekvenční rychlostí zápisu 85 MB/s. |  | ano/ne
Záruční doba | min. 2 roky |  | ano/ne
Doplňujte, prosím, pouze do zelených polí, ve kterých specifikujte, zda nabízená technologie splňuje minimální technické parametry (slovy ANO nebo NE). Vždy uvádějte jednoznačné modelové označení (PN). U jednoho produktu jej uveďte do specifikace sestavy, a pokud se jedná o sestavu více různých PN, zapište je do jednotlivých řádků.
Položka | 4A |  | Nabídková cena bez DPH za kus (Kč) | Kč
| IoT Kit |  | Nabídková cena celkem bez DPH | Kč
Počet kusů | 3 |  | DPH | Kč
|  |  | Nabídková cena celkem včetně DPH | Kč
Model sestavy (PN)
Minimální konfigurace: | Startovací IoT kit je určen pro výuku a praktické seznámení se základy návrhu, programování a nasazení připojených zařízení (IoT) a pro experimenty v oblasti domácí automatizace, měření a řízení. Sada umožňuje realizovat jak základní projekty (měření a ovládání), tak pokročilejší scénáře s připojením do cloudové platformy. Obsahuje vývojovou desku s integrovaným mikrokontrolérem a Wi-Fi rozhraním, vhodnou pro připojení k IoT cloudovým službám. Displej pro zobrazování dat je typu OLED nebo LCD. Ovládací prvky tvoří až 5 dotykových nebo tlačítkových vstupů (kapacitních či mechanických) pro uživatelské ovládání. Senzory měřicí teplotu, vlhkost a intenzitu světla, případně další veličiny (např. plyn, barvu či tlak). Součástí je pohybový senzor, USB kabel pro napájení a programování, propojovací plug-and-play kabely pro senzory a moduly. Součástí jsou online tutoriály a návody (minimálně 8 projektů) s ukázkami v C/C++ nebo MicroPythonu a aktivační přístup či návod k připojení na IoT cloud (např. Arduino Cloud, AWS IoT Core nebo jiná kompatibilní platforma) s dobou přístupu minimálně 12 měsíců nebo volitelným bezplatným účtem. Sada je vhodná pro školní laboratoře a vysokoškolské kurzy, je dodávána kompletní (potřebuje jen externí počítač pro programování) a je připravena k okamžitému nasazení ve výuce. |  | ano/ne
Záruční doba | min. 2 roky |  | ano/ne

## List4 (hidden)
Požaduji
|  | Ekonomická výhodnost nabídky | Nepožaduji
Nadlimitní veřejná zakázka
Užší řízení