## List1
Vyplňuje dodavatel
Položka rozpočtu | Název/ druh | Maximální cena položky za ks bez DPH | Celkem cena bez DPH | Nabídková cena za ks bez DPH Nelze překročit maximální cenu položky za ks bez DPH (sloupec C). Pokud se tak stane, buňka se podbarví červeně. | Počet ks | Nabídková cena CELKEM bez DPH
1 | Televize 40´´ | 4537.19 | 13611.57 | 0 | 3 | 0
2 | kompaktní bezdrátový mikrofonní systém | 5281.43 | 5281.43 | 0 | 1 | 0
Nabídková cena CELKEM bez DPH |  | 9818.62 | 18893 |  |  | 0
Nabídková cena CELKEM včetně DPH |  |  | 22861 |  |  | 0
Příloha č.1 Podrobná specifikace položek
Uveďte konkrétní typ nabízeného zboží.
*Pokud předmět dodávky splňuje požadovaný parametr, napište "ANO", případně doplňte konkrétní číslo / hodnotu parametru. Pokud předmět dodávky nesplňuje požadovaný parametr, napište „NE“, účastník v takovém případě bude z výběrového řízení vyřazen.
Uchazeč vyplní zelená políčka
Položka | 1 |  | Nabídková cena bez DPH za kus (Kč) | 0
Předmět | Televize 40´´ |  | Nabídková cena celkem bez DPH | 0
Počet kusů | 3 |  | DPH | 0
| Požadavky |  | Nabídková cena celkem včetně DPH | 0
Minimální konfigurace: | Výkon | 100 W | ano/ne
| Frekvenční rozsah (min. – max.) | 50 Hz – 100 Hz | ano/ne
| Vstupy | HDMI, CI / CI+, LAN (RJ-45), USB | ano/ne
| Bass Extention | +10Hz / 0 / -10Hz | ano/ne
| Input Sensitivity | +6dB / 0 / -6dB | ano/ne
| Řízení polohy | Přednastavení pro volnou (free) nebo nástěnnou (wall) instalaci | ano/ne
| Hmotnost (max.) | 5 kg | ano/ne
Záruční doba | min. 2 roky |  | ano/ne
Uchazeč vyplní zelená políčka
Položka | 2 |  | Nabídková cena bez DPH za kus (Kč) | 0
Předmět | kompaktní bezdrátový mikrofonní systém |  | Nabídková cena celkem bez DPH | 0
Počet kusů | 1 |  | DPH | 0
| Požadavky |  | Nabídková cena celkem včetně DPH | 0
Minimální konfigurace: | Výkon | Ekvivalentní izotropně vyzářený výkon (EIRP) <20 dBm | ano/ne
| Frekvenční rozsah (min. – max.) | 20 Hz – 20000 Hz | ano/ne
| Vstupy | klasický audio jack nebo usb-c kabel | ano/ne
| Bass Extention | +10Hz / 0 / -10Hz | ano/ne
| Input Sensitivity | +6dB / 0 / -6dB | ano/ne
| Řízení polohy | 32 bit float záznam - široký rozsah dat tak, aby i člověk, který s tím neumí, dostal dobrý napravitelný záznam (ztlumeni, zesílení) | ano/ne
| Hmotnost (max.) | do 0,5 kg | ano/ne
Záruční doba | min. 2 roky |  | ano/ne