## část 1
Podrobná specifikace položek - část I.
Uchazeč:
(obchodní firma nebo název)
Sídlo:
(v případě fyzické osoby bydliště)
(celá adresa vč. PSČ)
Právní forma:
IČ:
DIČ:
Položka | Předmět | Ks | Předpokládaná hodnota/ks | Předpokládaná hodnota celkem bez DPH
1A | Ruční XFR spektrometr | 1 | 525000 | 525000
Uchazeč doplní do zelených políček konkrétní zboží a komponenty, které nabízí.
| Požadavek |  | Nabídková cena (Kč)
Ruční XFR spektrometr - analyzátor pro stavebnictví | 1A |  | Nabídková cena bez DPH
Počet kusů: | 1 |  | DPH
Před. hodnota bez DPH: | 525000,- Kč |  | Nabídková cena včetně DPH
Minimální konfigurace: | typ | Ruční rentgenový spektrometr
| Zdroj buzení | RTG lampa 50kV, Ag nebo Rh anoda
| Detektor | Silikon Drift Detektor
| Soil mód | Ba Sb Sn Cd Ag Pd Zr Sr Rb Pb Se As Hg Au Zn W Cu Ni Co Fe Mn Cr Ti Cs Te Mo U Th. Další prvky lze doplnit
| Mining mód | Mg Al Si P S Ba Sb Sn Cd Pd Ag Mo Nb Zr Sr Rb Bi As Se Pb W Zn Cu Re Ta Hf Ni Co Fe Mn Cr V Ti Ca K Cl. Další prvky lze doplnit.
| Limity detekce | Mg v SiO2 - méně než 0,5%, Al méně než 0,05% bez proplachu héliem a bez vakua
| Těžké prvky | Možnost měření těžkých prvků na K-čarách s 50kV (Ba La Ce Pr Nd Sb Sn Cd Pd Ag)
| Filtry pro vylepšení detekčních limitů | Alespoň 4 filtry pro vylepšení detekčních limitů pro různé skupiny prvků (např. Main, Light, Low, High)
| Předpříprava | minimální příprava vzorku
| Technika měření | zcela nedestruktivní
| Úložiště dat | do pamětí přístroje se automaticky ukládají výsledky měření, scany ze všech filtrů a fotografie z vestavěné kamery
| Hmotnost | do 2 kg
| GPS | GPS modul pro automatické ukládání polohy ke každému výsledku
| Rozsah teplot pro užití | od -20°C do 50°C
| Kalibrace detektoru | Rekalibrace detektoru pomocí zabudovaného vnitřního standardu, aby bylo možno přístroj rekalibrovat kdekoliv i v terénu. Rekalibrace se provádí na standardu, který je umístěný uvnitř spektrometru. Při rekalibraci není potřeba přikládat k přístroji žádný vzorek/standard.
| Zobrazení dat | robustní barevný, dotykový displej, úhlopříčka alespoň 3"
| Vstupy, výstupy a přenos dat | USB, bluetooth.
| Doplňky | Vestavěná CCD kamera, mikrofokusace rtg. paprsku/analýza malých vzorků
| Příslušenství | Akumulátory, nabíječka, pouzdro na přístroj, USB kabel, software pro zpracování naměřených dat, práci se scany, dálkové ovládání přístroje, příslušenství : • Vodotěsný transportní kufr • 2x Li-Ion nabíjecí baterie • Elektronický manuál + tištěný manuál v českém jazyce + zaškolení obsluhy • Náhradní vstupní fólie • Integrované poutko • Školení 1 den + aplikační a servisní podpora týkající se zobrazení, tisku a exportu naměřených dat od autorizované společnosti
| Napájení | 2 ks nabíjecí baterie (jedna baterie pro 8 hodin měření)
| Záruka | alespoň 12 měsíců, kalibrace v rámci záruční lhůty zdarma
| Další | aplikační podpora minimálně 5 let, možnost tvorby vlastních aplikací, elektronický manuál v čj, tištěný manuál v čj
| Převzetí zboží | dr. Podroužek Kamil mob. 601 109 295

## část 2
Podrobná specifikace - část II.
Uchazeč:
(obchodní firma nebo název)
Sídlo:
(v případě fyzické osoby bydliště)
(celá adresa vč. PSČ)
Právní forma:
IČ:
DIČ:
Položka | Předmět | Ks | Předpokládaná hodnota/ks | Předpokládaná hodnota celkem bez DPH
2A | PC stanice pro správu a střih obrazových dat a videa; příslušenství | 1 | 166000 | 166000
2B | Výstupní monitor | 2 | 24500 | 49000
Uchazeč doplní do zelených políček konkrétní zboží a komponenty, které nabízí.
Specifikace veškerých parametrů je uvedena ve smyslu minimálních konfigurací.
zboží převezme dr. Podroužek, Mgr. Peer (mob. 604 109 295)
| Požadavek |  | Nabídková cena (Kč)
PC stanice pro správu a střih obrazových dat a videa; příslušenství (záruka 24 měsíců) | 2A |  | Nabídková cena bez DPH
Počet kusů: | 1 |  | DPH
Předp. hodnota bez DPH: | 166000 |  | Nabídková cena včetně DPH
Minimální konfigurace: | Vhodná počítačová skříň pro osazení komponenty pro profesionální úpravy HD videa a nepřetržitý provoz PC. | 1ks
| Interní Blu-ray vypalovací mechanika | 1 ks
Čtení a vypalování DVD a Blu-Ray disků
| Operační systém | 1 ks
| Operační systém s nadstandardními funkcemi, důraz na zabezpečení a spolehlivosti, možnost použití šifrování celého disku, rozšířené síťové funkce systému, pokročilé funkce správy a zálohy, individuální jazykové nastavení dle uživatele, 64 bitové provedení. Plná podpora vícejádrových procesorů i grafických karet splňujících standard DirectX 11. | Česká jazyková verze.
| Interní pevný disk A | 1 ks
Pevný disk bez pohyblivých částí s nízkou spotřebou, vysokou odolností proti nárazům, určený pro výkonné počítače a servery.
| rozhraní | PCI Express Gen.2 x4
| kapacita | 960GB
| rychlost čtení | 1500 MB/sec
| rychlost zápisu | 1300 MB/sec
| Interní pevný disk B | 1 ks
Pevný disk bez pohyblivých částí,, rychlost čtení/zápis až 540/520 MB/s.
| kapacita | 256 GB
| rychlost čtení | 540 MB/sec
| rychlost zápisu | 520 MB/sec
| Interní pevný disk C | 3 ks
| kapacita | 4TB
| rychlost otáček | 7200 ot/min
| Základní deska | 1 ks
Základní deska pro střih HD videa a nepřetržitý provoz serverového typu s možností osazení dvěma fyzickými CPU.
| paměť | 16x DDR3
| typ paměti | ECC, DDR3
| Možnosti připojení pevných disků definovaných v zadání | 2x AHCI SATA 3.0 ports (6Gbps), 4x AHCI SATA 2.0 ports (3Gbps),4x SCU SATA2.0 ports (3Gbps)
| PCI-Express | 3x PCI-E 3.0 x16 slots, 2x PCI-E 3.0 x8 slots, 1x PCI-E 3.0 x 4 (in x8) slot
| USB | 4x USB 3.0 ports, 7x USB 2.0 ports
| LAN | 2x RJ45 Gigabit Ethernet LAN ports
| IEEE 1394a | 1 ks
| Port pro přenos HD videa a datových souborů do externích disků | 2 Headers
| Zvuk | 1 ks
| zvuková karta | 7.1 HD Audio
| Procesor | 2 ks
Procesor vhodný k profesionálnímu zpracování HD videa a nepřetržitý provoz - minimálně 8000 bodů na cpubenchmark.net
Systém chlazení
Chlazení musí být přizpůsobeno typu základní desky určené ke zpracování HD videa a nepřetržitý provoz PC.
| Počítačový zdroj | 1 ks
| Vhodný počítačový zdroj k nabízeným komponentům | klasické provedení ATX
| Výkon | 400 W
| Výstupní výkon | 1050 W
| Grafická karta | 1 ks
Grafická karta určená k profesionálnímu zpracování HD videa a grafiky - min. 5000 bodů na videocardbenchmark.net
| Paměť | 3 GB
| Shader Model | 5.0
| Rozlišení | 2560 x 1600 px
| DVI výstup | 2 x
| HDMI výstup | 1 x
| DisplayPort | 1 x
| Operační paměť | 2 ks
| kapacita paměti | 32 GB
| záruka | 24 měsíců
Příslušenství
| Klávesnice | 1 ks
Bezdrátová klávesnice s automatickým podsvícením a možností dobíjení, čidla okolního světla a pohybu, CZ rozložení kláves.
| Myš | 1 ks
Kvalitní laserová bezdrátová myš pro běžné použití, technologie pro pohyb po skle, skrolovací kolečko, tlačítka vpřed a zpět, mini přijímač s instalací do USB, mikro-USB dobíjení.
| Grafický tablet | 1 ks
Grafický tablet s technologií vícedotykového ovládání
| Rozlišení tabletu | 5080 dpi (0.005 mm)
| Aktivní plocha (šířka x výška) | 158 x 98 mm
| Ovládání dotykem | vícedotykové
| Typ pera | Tlakově citlivé, bezdrátové a bezbateriové pero.
| záruka | 24 měsíců
| Rozhraní | 1 x USB
| Požadavek |  | Nabídková cena (Kč)
LCD monitor | 2B |  | Nabídková cena bez DPH
Počet kusů: | 2 |  | DPH
Předp. hodnota bez DPH: | 49000 |  | Nabídková cena včetně DPH
Minimální konfigurace | Technologie TFT panelu | IPS
| Úhlopříčka/poměr stran | min. 61 cm (24“), formát 16:10
| Nativní rozlišení (min.) | 1920 bodů x 1200 řádků
| Max. počet zobrazitelných barev | 1 mld. (10 bit) DisplayPort 16,7 mil. (8 bit) DVI a analogově
| Rozsah řízených barev | 16bitová vyhledávací tabulka 48bitové (3 x 16bitové) cca 278 miliard barevných odstínů
| Min. jas | 300 cd/m2
| Max. doba odezvy ve středních tónech - Overdrive | 8 ms
| Nastavení obraz.parametrů | Jas, kontrast Gama 1 až 2,6; krok 0,1 Nasycení barev RGB-CMY Barevná teplota 4 000 až 10 000 K Gamut-Clipping.
| Vstupní signály | DisplayPort, DVI (TMDS), RGB analogový, HDMI (YUV a RGB)
| Vstupní konektory /Vstupy | DisplayPort, DVI-I, HDMI
| Záruka | 24 měsíců

## část 3
Podrobná specifikace - část III.
Uchazeč:
(obchodní firma nebo název)
Sídlo:
(v případě fyzické osoby bydliště)
(celá adresa vč. PSČ)
Právní forma:
IČ:
DIČ:
Položka | Předmět | Ks | Cena | Předpokl. cena celkem bez DPH
3A | Geodetická GPS pro měření RTK | 2 | 160000 | 320000
Uchazeč doplní do zelených políček konkrétní zboží a komponenty, které nabízí.
| Požadavek |  | Nabídková cena (Kč)
Geodetická GPS | 3A |  | Nabídková cena bez DPH
Počet kusů: | 2 |  | DPH
Předp. hodnota bez DPH: | 320000 |  | Nabídková cena včetně DPH
Minimální konfigurace: | GNSS Signály | GPS L1 L2 L5 L2C, GLONASS L1 L2,GALILEO GIOVE-A GIOVE –B, SBAS L1 L5
podpora VRS, FKP, MAC
| Rozhraní vstup/výstup | USB, Bluetooth
| Prachotěsnost/vodotěsnost | ano
| SW | ano
| Přesnost | RTK H 1cm+1ppm
| zaškolení | ano
| záruka | 36 měsíců
| servis | 1 x ročně kalibrace v rámci záruční lhůty
| převzetí zboží | dr. Podroužek, Mgr. Skalický (mob. 604 109 295)

## část 4
Podrobná specifikace - část IV.
Uchazeč:
(obchodní firma nebo název)
Sídlo:
(v případě fyzické osoby bydliště)
(celá adresa vč. PSČ)
Právní forma:
IČ:
DIČ:
Položka | Předmět | Ks | Cena | Předpokládaná cena celkem bez DPH
4A | Server - výpočetní stanice | 1 | 300000 | 300000
Uchazeč doplní do zelených políček konkrétní zboží a komponenty, které nabízí.
4A | Požadavek |  | Nabídková cena (Kč)
Výpočetní stanice | 4A |  | Nabídková cena bez DPH
Počet kusů: | 1 |  | DPH
Předpokl. hodnota bez DPH: | 300 000,- Kč |  | Nabídková cena včetně DPH
Minimální konfigurace: | Procesor: | min. 20 fyzických jader min. 1 MB / jádro L3 cache, minimálně 9100 bodů/CPU podle http://www.cpubenchmark.net
| Operační pamět: | min. 128GB, rozšiřitelné na 256GB, min. 1600 MHz
| Pevný disk: | min. 2 x 500 GB SSD disk (min. 490 MB čtení, 450 MB zápis), min. 6 TB, 3,5" HDD, rozhraní SATA nebo SAS
| Chlazení | min. aktivní chlazení vzduchem - chladič s ventilátorem na každém CPU
| Grafická karta | min. 6 GB RAM GPU, minimálně 3490 bodů podle http://www.videocardbenchmark.net
| Parametry | min. 2x LAN 10/100/1000 BASE-T, LAN IPMI, 2xUSB 3.0
| OS | Operační systém kompatibilní se sytémy univerzity s minimální podporou RAM 192GB a podporou počtu osazených CPU a jader
| Software | 1x software pro management a vzdálenou správu přes Internet bez nutnosti instalace na straně klienta, podpora připojení z mobilních operačních systémů
| Provedení | RACK
| Zdroj | 2X HOT-SWAP, min. 2x1400W redundantní
| Převzetí zboží: | 1 rok, zboží převezme dr. Podroužek, mgr. Větrovská (mob. 604 109 295)
| Záruka: | 36 měsíců na součásti, práci a servis u zákazníka. Do 24 hodin po nahlášení závady reakce (vyjma víkendů).
komerční licence-trasování,náhr.díly 2x
Doplní Skalický
specifikace až po výběru druhu tiskárny
specifikace až po výběru druhu tiskárny
Garmin Montana 650

## část 5
Podrobná specifikace - část V.
Uchazeč:
(obchodní firma nebo název)
Sídlo:
(v případě fyzické osoby bydliště)
(celá adresa vč. PSČ)
Právní forma:
IČ:
DIČ:
Položka | Předmět | Ks | Cena | Předpokládaná cena celkem bez DPH
5A | Knižní skener | 1 | 496000 | 496000
Uchazeč doplní do zelených políček konkrétní zboží a komponenty, které nabízí.
Knižní skener | 5A |  | Nabídková cena bez DPH
Počet kusů: | 1 |  | DPH
Předp. cena bez DPH: | 496000 |  | Nabídková cena včetně DPH
Minimální konfigurace:
| typ zařízení | samostané skenovací zařízení
| snímač | plošný snímač s vysokým rozlíšením
| Rozlišení - optické (min.) | 300 až 400 dpi přizpůsobitelné
| Osvětlení | LED osvětlovací systém
bez UV a IR záření
| Barevná hloubka | 36bitové barvy interní, výstup 24bitové barvy
| Obrazové formáty | barevné
| Maximální formát předlohy | plocha > DIN A2
| knižní kolébka | ano
| Výstupní formáty (min.) | TIFF, PDF, JPEG
| Uživatelské rozhraní | dotyková obrazovka s vícejazyčným uživatelským rozhraním vč. jazykové verze
| zabudovaný PC | ano
| Záruka | 24 měsíců
| Servis a údržba, záruční servis | servis 1 x ročně, do 7 dnů od nahlášení závady nástup na opravu, která bude provedena do 30 dnů od převzetí, případně dle dohody mezi oběma stranami
| Zaškolení | ano
| Převzetí přístroje | zboží převezme dr. Podroužek, Mgr. Peer (mob. 604 109 295)

## část 6
Podrobná specifikace položek - část VI.
Uchazeč:
(obchodní firma nebo název)
Sídlo:
(v případě fyzické osoby bydliště)
(celá adresa vč. PSČ)
Právní forma:
IČ:
DIČ:
Položka | Předmět | Ks | Předpokládaná hodnota / ks | Předpokládaná hodnota celkem bez DPH
6A | Digitální jednooká zrcadlovka; objektiv; blesk; bezdrátové rozhraní; příslušenství | 1 | 186000 | 186000
6B | sportovní outdoorová kamera | 1 | 9000 | 9000
6C | panoramatická hlava | 1 | 35000 | 35000
6D | inspekční kamera s flexibilním kabelem | 1 | 21600 | 21600
Uchazeč doplní do zelených políček konkrétní zboží a komponenty, které nabízí.
| Požadavek |  | Nabídková cena (Kč)
Digitální jednooká zrcadlovka; objektiv; blesk; bezdrátové rozhraní; příslušenství | 6A |  | Nabídková cena bez DPH
Počet kusů: | 1 |  | DPH
Předp. hodnota bez DPH: | 186000 |  | Nabídková cena včetně DPH
Minimální konfigurace:
| DSLR zrcadlovka s možností záznamu videosekvencí FULL HD | 1 ks
| obrazový snímač | CMOS, full frame
| celkový počet pixelů | 16 - 36,8 milionů pixelů
| formát souborů | RAW: 12 nebo 14 bitů, bezeztrátově komprimované, komprimované a nekomprimované snímky TIFF (RGB); JPEG: standardní algoritmus JPEG s možností komprese Jemný (cca 1: 4), Normální (cca 1: 8) a Základní (cca 1: 16) (nastavení komprese Priorita velikosti); k dispozici je rovněž nastavení komprese Optimální kvalita RAW+JPEG: záznam snímku současně ve formátech RAW a JPEG.
| Paměťová média | Dva sloty pro paměťové karty; paměťové karty SD (Secure Digital) a paměťové karty SDHC a SDXC s podporou standardu UHS-I; paměťové karty CompactFlash Type I (s podporou UDMA)
| Hledáček | Pevně vestavěný pentagonální hranol
| Dioptrická korekce | −3 až +1 m−1
| zrcadlo | automaticky vratné
| Kontrola hloubky ostrosti | ano
| Měření expozice | TTL měření expozice pomocí RGB snímače
| Expoziční režimy | Programová automatika s flexibilním programem (P); Clonová automatika (S); Časová automatika (A); Manuální expoziční režim (M)
| Korekce expozice | –5 až +5 EV v krocích po 1/3, 1/2 nebo 1 EV
| Měření expozice | TTL měření expozice pomocí obrazového snímače
| Závěrka | Elektronicky řízená štěrbinová závěrka
| Rozsah časů | 1/8 000 s – 30 s v krocích po 1/3, 1/2 nebo 1 EV, bulb (B)
| Zaostřovací režimy | Automatické zaostřování: Jednorázové zaostření; Nepřetržité zaostřování; Manuální zaostřování.
| video | ano
| Velikost obrazu (v pixelech) a snímací frekvence | 1 920 × 1080; 30 p (progresivní), 25 p, 24 p 1 280 × 720; 60p, 50p, 30 p, 25 p Přesná snímací frekvence režimů 60 p, 50 p, 30 p, 25 p a 24 p je 59,94, 50, 29,97 , 25 a 23,976 obr./s; všechny možnosti podporují vysokou a normální kvalitu obrazu
| Formát souborů | MOV
| Komprese videa | H.264/MPEG-4 Advanced Video Coding
| Formát záznamu zvuku | Lineární PCM
| Zařízení pro záznam zvuku | Vestavěný monofonní nebo externí stereofonní mikrofon; nastavitelná citlivost
| Monitor | 3,2“ TFT LCD
| USB | ano
| Výstup HDMI | ano
| Zvukový vstup / výstup | Stereofonní minikonektor jack (průměr 3,5 mm)
| české menu | ano
| rozměry | cca 146 x 123 x 81,5 mm
| podpora bezdrátových LAN a sítí Ethernet | ano
prostřednictvím volitelného bezdrátového síťového rozhraní
| Záruka | 24 měsíců
| Servis | servis 1x v rámci záruky, čištění zařízení 1x v rámci záruky
| Profesionální, vysoce světelný telezoom s redukcí vibrací | 1 ks
| Ohnisková vzdálenost | 70-200 mm
| Světelnost objektivu | f/2,8
| systém redukce vibrací | ano
| Průměr filtrového závitu | 77 mm
| kompatibilita s DSLR | ano
| blesk | 1 ks
| Profesionální blesk kompatibilní s jednookou zrcadlovokou dle požadavku na DSLR specifikovanou výše. | ano
| Směrné číslo | min. 34 (ISO 100, m), 48 (ISO 200, m)
| bezdrátové rozhraní | 1 ks
| bezdrátové síťové rozhraní pro určené digitální zrcadlovky | ano
| podporuje kabelové sítě LAN a bezdrátové sítě LAN (IEEE802.11b/g, 11a) | ano
| podpora s požadovanou DSLR zrcadlovou | ano
Další příslušenství - na vše záruka 24 měsíců
| fotobatoh | 1 ks
| typ dvoukomorový | ano
| velikost (min.) | 1 SLR s nasazeným objektivem / 1 SLR tělo / 2 - 3 x objektiv / příslušenství
| ramenní popruhy | dva popruhy
| pláštěnka | ano
| možnost vložení notebooku | ano / min 15"
| možnost vložení stativu | ano
| vnitřní rozměry (min.) | 315 x 160 x 270 mm
| vnější rozměry (min.) | 370 x 360 x 560 mm
paměťová media
| paměťová karta typu | Secure Digital Extended Capacity (SDXC)
| počet | 4 ks
| kapacita | 64 GB
| Minimální garantovaný zápis | 10 MB/s (Class 10)
| Rychlost přenosu | až 95 MB/s
| paměťová karta typu | CompactFlash
| počet | 2 ks
| rychlost zápisu | až 90 MB/s (600 x)
| kapacita | 32 GB
filtry
| typ | Cirkulární polarizační filtr
| průměr závitu filtru | 77 mm
| počet | 1 ks
| typ | Cirkulární polarizační filtr
| průměr závitu filtru | 72 mm
| počet | 1 ks
| typ | Cirkulární polarizační filtr
| průměr závitu filtru | 67 mm
| počet | 1 ks
| typ | UV filtr
| průměr závitu filtru | 77 mm
| počet | 1 ks
| typ | UV filtr
| průměr závitu filtru | 72 mm
| počet | 1 ks
| typ | UV filtr
| průměr závitu filtru | 67 mm
| počet | 1 ks
foto a video příslušenství
| Tabulka pro barevné separace a šedá stupnice. | ano
| počet | 1 ks
| Sada odrazné desky 110 cm 5-in-1 se stříbrným stojanem a polohovacím držákem odrazné desky.Odrazná deska obsahuje tyto barvy: zlatá, stříbrná, bílá, černá a průsvitová pro změkčení světla. | ano
obsahuje
| 1x odrazná deska 110 cm, 5-in-1 | ano
| 1x držák oodrazných ploch | ano
| 1 x stojan | ano
| počet | 1 ks
baterie
| Kompaktní dobíjecí lithium-iontová baterie s vysokou kapacitou pro dlouhou dobu provozu. | ano
| kompatibilní s požadovaným DSLR fotoaparátem | ano
| počet | 1 ks
| Vysokokapacitní dobíjecí lithium-iontová baterie | ano
| kompatibilní s požadovaným bezdrátovým rozhraním | ano
| počet | 1 ks
| převezme | dr. Kamil Podroužek, mob. 604 109 295 Mgr. Peer 724 028 630
| Požadavek |  | Nabídková cena (Kč)
Sportovní outdoorová kamera | 6B |  | Nabídková cena bez DPH
Počet kusů: | 1 |  | DPH
Předp. hodnota bez DPH: | 9000 |  | Nabídková cena včetně DPH
Minimální konfigurace: | digitální full HD kamera | ano
| typ záznamu videokamery | paměťová karta
| úhlopříčka LCD | 2,3 palce
| full HD | ano
| typ snímače | CMOS
| rozlišení v režimu FOTO | 12 Mpix
| Slot na paměťové karty | ano
| Typ podporovaných karet | Micro SD/micro SDHC
| Funkce digitálního fotoaparátu | ano
| USB | ano
| Záruka | 24 měsíců
| Převezme | dr. K. Podroužek, mob.604 109 295
| Požadavek |  | Nabídková cena (Kč)
panoramatická otočná hlava | 6C |  | Nabídková cena bez DPH
Počet kusů: | 1 |  | DPH
Předp. hodnota bez DPH: | 35000 |  | Nabídková cena včetně DPH
Minimální konfigurace: | PANORAMATICKÁ HLAVA | robotická, motorizovaná, panoramatická hlava
minimální nosnost hlavy 4.5 kg
kompatibilita s profesionálními a poloprofesionálními zrcadlovkami
výdrž baterie min. 5 hodin dobíjecí
rozsah hlavy 360° x 270°
| SW PRO TVORBU INTERAKTIVNÍCH WEB PROHLÍDEK | podpora formátů PSB, KRO, TIFF, PNG a dalších
automatický export do HTML WEB FLASH prezentacÍ
možnost vkládání ikon s linky a interaktivním obsahem
podpora 64bit systémů
| SW PRO SKLÁDÁNÍ PANORAMAT | automatické, poloautomatické i manuální skládání neomezeného počtu fotografií díky zadávání zájmových společných bodů
podpora skládání panoramy z různých stanovisek
podpora HDR fotografie
podpora fotografického vějíře (bracketing)
exporty PSB, KRO, TIFF
podpora 64bit systémů
| Převzetí zboží | Dr. Podroužek, Mgr. Větrovská (mob. 604 109 295)
| Záruka | 24 měsíců
| Požadavek |  | Nabídková cena (Kč)
Inspekční kamera s flexibilním kabelem | 6D |  | Nabídková cena bez DPH
Počet kusů: | 1 |  | DPH
Předp.hodnota bez DPH: | 21600 |  | Nabídková cena včetně DPH
Minimální konfigurace: | Zorný úhel kamery: | min. 60˚
| Přísvit: | LED diody
| Délka kabelu: | min. 20 m
| Kabel: | Skelné vlákno (fibreglass)
| Video formát: | AVI
| Uložení záznamu | USB flash disk
| Napájení: | Síťový adaptér 230V
| Mobilní napájení baterie: | ano
| Dálkový ovladač: | ano
| Rozměry kamera: | max. Ø 15mm
| Rozměry kabel: | navinutý na cívce
| Hmotnost: | max. 15kg
| Záruka | 24 měsíců
| Zboží převezme | dr. Podroužek, Mgr. Skalický (mob. 604 109 295)

## část 7
Podrobná specifikace položek - část VII.
Uchazeč:
(obchodní firma nebo název)
Sídlo:
(v případě fyzické osoby bydliště)
(celá adresa vč. PSČ)
Právní forma:
IČ:
DIČ:
Položka | Předmět | Ks | Přepokl.hodnota / ks | Předpokládaná hodnota celkem bez DPH
7A | SW pro zpracování videa a grafiky | 1 | 52000 | 52000
7B | Aktualizace SW Autodesk Autodesk Autocad Civil 3D | 1 | 180000 | 180000
7C | SW | 1 | 155000 | 155000
Uchazeč doplní do zelených políček konkrétní zboží a komponenty, které nabízí.
| Požadavek |  | Nabídková cena (Kč)
Software pro zpracování videa a grafiky | 7A |  | Nabídková cena bez DPH
Počet kusů: | 1 |  | DPH
Předp.hodnota bez DPH: | 52000 |  | Nabídková cena včetně DPH
Minimální konfigurace:
| kompletní sada profesionálních kreativních nástrojů pro vytváření návrhů pro různé typy médií | ano
| umožňuje zpracovat video, zvuk, grafiku; vzájemné propojení mezi jednotlivými programy | ano
| Zboží převezme | mgr. Peer 724 028 630
| Požadavek |  | Nabídková cena (Kč)
Aktualizace SW Autodesk AutoCAD Civil 3D | 7B |  | Nabídková cena bez DPH
Počet kusů: | 1 |  | DPH
stávající licence | aktualizace SW Autodesk AutoCAD Civil 3D, plné komerční verze 2009 č. 390-65539875
Předp. hodnota bez DPH: | 180000 |  | Nabídková cena včetně DPH
doplňkové služby | SUBSCRIPTION NA 1 ROK - obsahuje: 1x domácí licenci (možnost užívat druhou, nezávislou licenci, např. na notebooku),používání starší verze,uživatelský účet, který dává stálý přehled o možnostech, novinkách a opravách zakoupeného software Autodesku,SW exkluzivní pouze pro předplatitele programu Subscription, cloudové služby Autodesk 360. | ano
| SW převezme | dr. Podroužek, mob. 604 109 295
| školení pro 4 účastníky na 3 dny | ano
| Požadavek |  | Nabídková cena (Kč)
SW na na zpracování mračen bodů z laserového skenování | 7C |  | Nabídková cena bez DPH
Počet kusů: | 1 |  | DPH
Předp. hodnota bez DPH: | 155000 |  | Nabídková cena včetně DPH
doplňkové služby | systémová údržba sw na 1 rok | ano
| Požadavky | SW musí být nadstavbou program.systému AutoCAD, která disponuje funkcemi pro vytřáření 3D modelů venkovních objektů a interiérů z mračen bodů pořízených laserovým skenováním. Tento SW musí disponovat možností vytvářet 3D modely a povrchy z měřických snímků metodou průsekové fotogrammetrie.
Požadujeme možnost rektifikace měřických snímků. Nutná je možnost vizuální kontroly iterace rektifikovaných měřických snímků s obodovým mračnem. Důležitým požadavkem je vytváření ortorektifikovaných textur, vytváření rozvinů ploch (např. střech, válcovité plochy, fasád apod.), vytváření řezů nad mračny, import mračen bodů ve formátech fws, fls a Isproj a PTC. Pro export rektifikovaných fasád a vytovřených 3D grafických entit požadujeme export rektifikovaných fasád a vytvořených 3D grafických entit požadujeme export ve VRML formátu.
| zboží převezme | dr. Podroužek 604 109 295
| školení pro 4 účastníky na 3 dny | ano

## část 8
Podrobná specifikace - část VIII.
Uchazeč:
(obchodní firma nebo název)
Sídlo:
(v případě fyzické osoby bydliště)
(celá adresa vč. PSČ)
Právní forma:
IČ:
DIČ:
Položka | Předmět | Ks | předpokládaná hodnota 1 ks | Předpokládaná hodnota celkem bez DPH
8A | 3D optický skener | 1 | 2130000 | 2130000
8B | 3D ruční skener | 1 | 420000 | 420000
8C | Notebook ke skeneru | 2 | 82000 | 164000
Uchazeč doplní do zelených políček konkrétní zboží a komponenty, které nabízí.
| Požadavek |  | Nabídková cena (Kč)
3D STACIONÁRNÍ OPTICKÝ SKENER | 8A |  | Nabídková cena bez DPH
Počet kusů: | 1 |  | DPH
Předp. hodnota bez DPH: | 2130000 |  | Nabídková cena včetně DPH
Minimální konfigurace: | STATICKÝ 3D OPTICKÝ SKENER - TĚLO | DVOUKAMEROVÝ BAREVNÝ OPTICKÝ SKENER S ASYMETRICKÝM NASTAVENÍM KAMER, MODULÁRNÍ SYSTÉM UMOŽŇUJÍCÍ ROZŠÍŘENÍ SKENERU Z HLEDISKA ZORNÉHO POLE SKENOVÁNÍ
| METODA DIGITALIZACE: | METODA PROUŽKOVÉ PROJEKCE, PLNĚ BEZKONTAKTNÍ SKENOVÁNÍ BEZ ZNAČEK
| MONO ČI STEREOSNÍMÁNÍ | 5 MPix A SNÍMÁNÍ BARVY
| SKENOVACÍ ROZSAH I. | ZORNÉ POLE min. 650x560 mm při min.rozlišení 0,3 mm a min. přesností snímání min.+/- 0,08 mm
| SKENOVACÍ ROZSAH II. | ZORNÉ POLE min. 335x280 mm při min.rozlišení 0,15 mm a přesností snímání min.+/- 0,04 mm
| UŽIVATELSKÁ KALIBRACE | KALIBRAČNÍ DESKY PRO KALIBRACE V RÁMCI MODIFIKACE SKENERU
| ROZHRANÍ | ONLINE PŘIPOJENÍ SKENERU K PC či NOTEBOOKU přes rychlé rozhraní umožnující online náhled a ovládání skeneru na min. 4m od PC
| MOBILNÍ KUFR | KUFR PRO PŘEVÁŽENÍ SYSTÉMU
| STATIV I. | PROFESIONÁLNÍ STATIV, min. výška 0,5m, max výška 2,6m, horizontální +/-50° a vertikální 360° hlava k natočení a otočení skeneru
| STATIV II. | STATIVOVÝ JEŘÁB délka ramena od středu min.2m s aretací náklonu pro použití se skenerem, nosnost min.5kg včetně nosného stativu
| STATIV III. | TRIPOD STATIV, pracovní výška min.4m, nosnost v 4m min.8Kg, vysoká stabilita a tuhost stativu
| SADA ZÁKLADNÍHO PŘÍSLUŠENSTVÍ | 1KS OTOČNÁ PODLOŽKA Ø25cm a1 KS OTOČNÁ PODLOŽKA Ø40cm, 500 KS REFLEXNÍCH ZNAČEK, 2x250ml ANTIREXFLEX. SPREJ
| SOFTWARE PACK I. | ONLINE OBSLUHA PARAMETRŮ SKENOVÁNÍ, AUTOMATICKÉ A MANUÁLNÍ SLÍCOVÁNÍ SKENŮ S I BEZ 2D TERČŮ, PRÁCE S BAREVNÝMI SKENY, EXPORT 3D MESH DAT DO STL, PLY formátu, ZÁKLADNÍ FUNCE S MESH JAKO SLOUČENÍ, BAREVNÉ ZAPLÁTOVÁNÍ, PODPORA 64bit OS
| SOFTWARE PACK II. | MODUL ČI SW PRO IMPORT FOTOGRAFIÍ A PRO TEXTURACI 3D MESH POVRCHU Z EXTERNÍCH FOTOGRAFIÍ, PRÁCE S TEXTUROU - POTLAČENÍ SVĚTELNÝCH ODLESKŮ, BW VYVÁŽENÍ
| SOFTWARE PACK III. | SW UMOŽŇUJÍCÍ TVORBU MESH Z POINTCLOUDŮ, POZICOVÁNÍ POMOCÍ BEST-FIT, MANUÁLNÍ POZICOVÁNÍ, FUNKCE REMESH, OPTIMALIZACE MESH, TVORBA NURBS MODELU
| ŠKOLENÍ HW A SW | KOMPLETNÍ ŠKOLENÍ SYSTÉMU (3 osoby)
| ZÁRUKA a převzetí zboží | 1 rok, zboží převezme dr. Podroužek, mgr. Větrovská (mob. 604 109 295)
| ZÁRUČNÍ SERVIS | do 7 dnů od nahlášení závady nástup, dále do 30 dnů oprava
| Požadavek |  | Nabídková cena (Kč)
3D RUČNÍ SKENER | 8B |  | Nabídková cena bez DPH
Počet kusů: | 1 |  | DPH
Předp. hodnota bez DPH: | 420000 |  | Nabídková cena včetně DPH
Minimální konfigurace: | 3D RUČNÍ SKENER | KOMPAKTNÍ MOBILNÍ RUČNÍ BEZKONTAKTNÍ 3D SKENER VYUŽÍVAJÍCÍ METODU OPTICKÉHO SNÍMÁNÍ A PROJEKCE OBRAZU bez nutnosti polepu reflexními terči
ROZLIŠENÍ min.0,5mm
BODOVÁ PŘESNOST min.0,2mm
SNÍMÁNÍ BAREVNÉ TEXTURY
ZORNÉ POLE na vzdálenosti 1m od skeneru min.45cm uhlopříčně
RYCHLOST SBĚRU DAT - min. 1mil. bodů/sec
PRACOVNÍ ROZSAH SNÍMÁNÍ: 0,5-1m
PRACOVNÍ VZDÁLENOST OD PC min. 3m
| SOFTWARE PACK | ONLINE OBSLUHA PARAMETRŮ SKENOVÁNÍ, ŽIVÝ NÁHLED NA SBĚR DAT, REGISTRACE SKENŮ, TVORBA MESH POVRCHŮ, PRÁCE S TEXTUROU A TEXTURACE MESH SÍTÍ DLE PARAMETRŮ
20 LICENCÍ
| ZÁRUKA A PODPORA | ROZŠÍŘENÁ ZÁRUKA NA 24 MĚSÍCŮ
| Zboží převezme | zboží převezme dr. Podroužek, mgr. Větrovská (mob. 601 109 295)
| Záruční servis | do 7 dnů od nahlášení závady nástup, dále do 30 dnů oprava
KOMPLETNÍ ŠKOLENÍ SYSTÉMU pro 3 osoby
| Požadavek |  | Nabídková cena (Kč)
NOTEBOOK KE 3D SKENERU | 8C |  | Nabídková cena bez DPH
Počet kusů: | 2 |  | DPH
Předp. hodnota bez DPH: | 164000 |  | Nabídková cena včetně DPH
Minimální konfigurace: | VÝKONNÝ NOTEBOOK K ZPRACOVÁNÍ 3D DAT | MOBILNÍ PRACOVNÍ STANICE TYPU NOTEBOOK
PROCESOR minimálně 6000 bodů podle http://www.cpubenchmark.net
INTERNÍ PAMĚŤ min. 32GB
INTERNÍ MONITOR MIN. 15´´
GRAFICKÁ KARTA minimálně 1500 bodů podle http://www.videocardbenchmark.net
DISK 1 - 250GB SSD čtení a zapis dat min.500MB/s
DISK 2 - 750GB
SIŤOVÁ KARTA min. 1 GB/s
OPERAČNÍ SYSTÉM - ČS. MUTACE NA 64Bit architektuře
ZÁRUKA 24 MĚSÍCŮ
AUTONABÍJEČKA 12/24V
Zboží převezme dr. Podroužek mob. 601 109 295