## Rekapitulace
Výkaz výměr neoceněný
pořadové číslo | popis | Kč/jednotka bez_DPH | počet | cena celkem / Kč bez DPH
AV TECHNIKA - VNITŘNÍ VYBAVENÍ BUDOV F1 A F2 KAMPUSU UJEP
1 | AV TECHNIKA - místnost A.0.10 (S01.01.10) | 0 | 1 | 0
2 | AV TECHNIKA - místnost A.0.27 (S01.01.27) | 0 | 1 | 0
3 | AV TECHNIKA - místnost A.1.07 (S01.1.07) | 0 | 1 | 0
4 | AV TECHNIKA - místnost A.1.23 (S01.1.23) | 0 | 1 | 0
5 | AV TECHNIKA - místnost A.1.25 (S01.1.25) | 0 | 1 | 0
6 | AV TECHNIKA - místnost B.1.06 (S02.1.06) | 0 | 1 | 0
7 | AV TECHNIKA - místnost B.1.07 (S02.1.07), společné vybavení s místností B.2.07 (S02.2.07) | 0 | 1 | 0
8 | AV TECHNIKA - místnost B.1.12 (S02.1.12) | 0 | 1 | 0
9 | AV TECHNIKA - místnost A.1.08 (S01.1.08) | 0 | 1 | 0
10 | AV TECHNIKA - místnost A.1.24 (S01.1.24) | 0 | 1 | 0
11 | AV TECHNIKA - místnost A.2.09 (S01.2.09) | 0 | 1 | 0
12 | AV TECHNIKA - místnost A.2.10 (S01.2.10) | 0 | 1 | 0
13 | AV TECHNIKA - místnost A.2.25 (S01.2.25) | 0 | 1 | 0
14 | AV TECHNIKA - místnost A.2.26 (S01.2.26) | 0 | 1 | 0
15 | AV TECHNIKA - místnost A.2.27 (S01.2.27) | 0 | 1 | 0
16 | AV TECHNIKA - místnost B.2.12 (S02.2.12) | 0 | 1 | 0
17 | AV TECHNIKA - místnost A.3.12 (S01.3.12), společné vybavení s místností A.3.22 (S01.3.22) | 0 | 1 | 0
18 | AV TECHNIKA - místnost B.3.12 (S02.3.12), společné vybavení s místností B.3.21 (S02.3.21) | 0 | 1 | 0
AV TECHNIKA - VNITŘNÍ VYBAVENÍ BUDOV F1 A F2 KAMPUSU UJEP, CENA CELKEM BEZ DPH: |  |  |  | 0

## A.0.10
číslo položky | referenční typ | referenční výrobce | název | popis | množstevní jednotka | Kč/jednotka bez_DPH | počet | cena celkem / Kč bez DPH
AV TECHNIKA - místnost A.0.10 (S01.01.10)
Zobrazovače + příslušentství
1 |  |  | Roletové plátno | Nástěnné roletové plátno o rozměrech projekční plochy 180x180cm. Samovolné, pomalé a bezhlučné navíjení projekční plochy. | ks |  | 1 | 0
2 |  |  | Datový projektor | Projektor LCD, nativní rozlišení WXGA (1280x800), 3100 ANSI lm, kontrast 3000:1, 2xVGA, HDMI, LAN, USB, Dálkové ovládání, Projekční vzdálenost: min.0,69 - 14,6 m. Integrovaný reproduktor. | ks |  | 1 | 0
3 |  |  | Stropní držák | Držák pro projektor, kotvený do pevné stropní konstrukce, možnost rektifikace natočení projektoru ve všech směrech. | ks |  | 1 | 0
Zdroje signálu
4 |  |  | Přípojné místo | Nástěnné přípojné místo obsahující VGA+audio a HDMI konektory. | ks |  | 1 | 0
5 |  |  | Notebook | Displej 15,6’’ LED, rozlišení 1920x1080 (16:9), operační paměť min. 4GB (1x 4 GB, 1.600 MHz, DDR3), diskrétní (neintegrovaná) grafická karta (vlastní paměť min. 1 GB DDR3, výstup VGA + HDMI), pevný disk min. 750 GB, optická mechanika DVD+-RW DL, WiFi, Bluetooth 4.0, síť Gigabit, HD webkamera, HD audio, čtečka paměťových karet, min. 2x USB 3.0 a 2x USB 2.0,podsvícená klávesnice, včetně profesionálního operační systému do firemního nasazení, který je kompatibilní se stávajícím počítačovým systém UNI. Lankový zámek na klíček. | ks |  | 1 | 0
AV kabeláž
6 |  |  | Audio kabeláž | Nesymetrický stíněný stero kabel 2x 0,14 mm2, instalační | m |  | 5 | 0
7 |  |  | Kabel VGA | 5x mini-koaxial kabel + 2 x stíněný twisted pair, pro RGBHV + control DDC signály, Impedance 75 ohm, Útlum db/100m: 28,5/100 MHz, 41,7/200MHz, 60,2/400MHz, Vnější průměr 10,0 mm | m |  | 5 | 0
8 |  |  | HDMI kabeláž | Kabel HDMI/HDMI M/M HighSpeed,5 m. Full HD (1080i/p). 2x stíněný. Přen.rychlost 10,2 Gbps. Průměr 6 mm. | ks |  | 1 | 0
AV technika - instalace a služby
9 |  |  | Set instalace AV techniky | Set instalace veškeré AV Techniky, včetně dopravy, koordinační schůzky, zaškolení, včetně instalace interní, externí AV kabeláže a konektorů AV Techniky dle kabelové knihy, včetně popisů. Demontáž a zpětná montáž sádrokartonového stropu o velikosti 1x1 m vč. výmalby (stropní držák). | set |  | 1 | 0
10 |  |  | Ostatní drobný montážní materiál | Ostatní drobný montážní materiál | set |  | 1 | 0
AV TECHNIKA - místnost A.0.10 (S01.01.10), cena celkem: | [7 empty] | 0

## A.0.27
číslo položky | referenční typ | referenční výrobce | název | popis | množstevní jednotka | Kč/jednotka bez_DPH | počet | cena celkem / Kč bez DPH
AV TECHNIKA - místnost A.0.27 (S01.01.27)
Zobrazovače + příslušentství
1 |  |  | Roletové plátno | Nástěnné roletové plátno o rozměrech projekční plochy 180x180cm. Samovolné, pomalé a bezhlučné navíjení projekční plochy. | ks |  | 1 | 0
2 |  |  | Datový projektor | Projektor LCD, nativní rozlišení WXGA (1280x800), 3100 ANSI lm, kontrast 3000:1, 2xVGA, HDMI, LAN, USB, Dálkové ovládání, Projekční vzdálenost: min.0,69 - 14,6 m. Integrovaný reproduktor. | ks |  | 1 | 0
3 |  |  | Stropní držák | Držák pro projektor, kotvený do pevné stropní konstrukce, možnost rektifikace natočení projektoru ve všech směrech. | ks |  | 1 | 0
Zdroje signálu
4 |  |  | Přípojné místo | Nástěnné přípojné místo obsahující VGA+audio a HDMI konektory. | ks |  | 1 | 0
5 |  |  | Notebook | Displej 15,6’’ LED, rozlišení 1920x1080 (16:9), operační paměť min. 4GB (1x 4 GB, 1.600 MHz, DDR3), diskrétní (neintegrovaná) grafická karta (vlastní paměť min. 1 GB DDR3, výstup VGA + HDMI), pevný disk min. 750 GB, optická mechanika DVD+-RW DL, WiFi, Bluetooth 4.0, síť Gigabit, HD webkamera, HD audio, čtečka paměťových karet, min. 2x USB 3.0 a 2x USB 2.0,podsvícená klávesnice, včetně profesionálního operační systému do firemního nasazení, který je kompatibilní se stávajícím počítačovým systém UNI. Lankový zámek na klíček. | ks |  | 1 | 0
AV kabeláž
6 |  |  | Audio kabeláž | Nesymetrický stíněný stero kabel 2x 0,14 mm2, instalační | m |  | 5 | 0
7 |  |  | Kabel VGA | 5x mini-koaxial kabel + 2 x stíněný twisted pair, pro RGBHV + control DDC signály, Impedance 75 ohm, Útlum db/100m: 28,5/100 MHz, 41,7/200MHz, 60,2/400MHz, Vnější průměr 10,0 mm | m |  | 5 | 0
8 |  |  | HDMI kabeláž | Kabel HDMI/HDMI M/M HighSpeed,5 m. Full HD (1080i/p). 2x stíněný. Přen.rychlost 10,2 Gbps. Průměr 6 mm. | ks |  | 1 | 0
AV technika - instalace a služby
9 |  |  | Set instalace AV techniky | Set instalace veškeré AV Techniky, včetně dopravy, koordinační schůzky, zaškolení, Včetně instalace interní, externí AV kabeláže a konektorů AV Techniky dle kabelové knihy, včetně popisů. Demontáž a zpětná montáž sádrokartonového stropu o velikosti 1x1 m vč. výmalby (stropní držák). | set |  | 1 | 0
10 |  |  | Ostatní drobný montážní materiál | Ostatní drobný montážní materiál | set |  | 1 | 0
AV TECHNIKA - místnost A.0.27 (S01.01.27), cena celkem: | [7 empty] | 0

## A.1.07
číslo položky | referenční typ | referenční výrobce | název | popis | množstevní jednotka | Kč/jednotka bez_DPH | počet | cena celkem / Kč bez DPH
AV TECHNIKA - místnost A.1.07 (S01.1.07)
Zobrazovače + příslušentství
1 |  |  | Roletové plátno | Nástěnné roletové plátno o rozměrech projekční plochy 200x200cm. Samovolné, pomalé a bezhlučné navíjení projekční plochy. | ks |  | 1 | 0
2 |  |  | Datový projektor | Projektor LCD, nativní rozlišení WXGA (1280x800), 3100 ANSI lm, kontrast 3000:1, 2xVGA, HDMI, LAN, USB, Dálkové ovládání, Projekční vzdálenost: min. 0,69 - 14,6 m. Integrovaný reproduktor. | ks |  | 1 | 0
3 |  |  | Stropní držák | Držák pro projektor, kotvený do pevné stropní konstrukce, možnost rektifikace natočení projektoru ve všech směrech. | ks |  | 1 | 0
4 |  |  | Tabule | Nástěnná keramická tabule o rozměrech 1000x1000mm, bílý povrch pro popis fixem. Odkládací lišta na popisovače. | ks |  | 1 | 0
Zdroje signálu
5 |  |  | Přípojné místo | Vestavné přípojné místo obsahující: 1x230V, 1xLAN, 1xVGA/audio, 1xHDMI, konektory (kabely) budou uschovány pod víkem, černé nebo bílé provedení, signálové konektory ukončit pevně v podvěsové poloze, aby odchozí kabel byl ve svislé poloze, 230V konektor bude pevný. | ks |  | 1 | 0
6 |  |  | Prezentační PC | Desktop prezentační PC. Minimální konfigurace: ,Operační paměť 4 GB (1.600 MHz, DDR3), integrovaná grafická karta (výstup VGA + HDMI), pevný disk 500 GB, optická mechanika DVD+-RW DL, síť Gigabit, HD audio, 2x USB 3.0, 6x USB 2.0 (z toho 2x na předním panelu), čtečka paměťových karet , USB myš a klávesnice, napájecí zdroj min. 220 W, včetně profesionálního operační systému do firemního nasazení, který je kompatibilní se stávajícím počítačovým systém Univerzity. | ks |  | 1 | 0
7 |  |  | LCD monitor | LCD displej. Minimální konfigurace: 22’’ matný, podsvícení LED, nativní rozlišení 1920x1080 (16:9), dyn. kontrast 8M:1, odezva 7 ms, jas 250 cd/m2, vstupy VGA + HDMI. | ks |  | 1 | 0
Ozvučení
8 |  |  | Reproduktory | Sestava 2ks aktivních 2-pásmový reproboxů, výkon minimálně 2x30W, RSM, 2 linkové vstupy, IR dálkové ovládání, RS-232, bílý, vč. zákl. držáků | kpl |  | 1 | 0
Interface
9 |  |  | HDMI booster | HDMI posilovač HDMI signálu. Pro přenos 1080p rozlišení po HDMI kabelu až na vzdálenost 60m. | ks |  | 1 | 0
AV kabeláž
10 |  |  | Kabel VGA+audio | Kabel 15pin HD+3.5mm jack M/M v jednom kabelu, délka 1,8 m. Kabel VGA+3,5 mm jack M/M. Audio kabel 61 cm na jedné a 20,3 cm na druhé straně | ks |  | 1 | 0
11 |  |  | VGA kabeláž | VGA 5x mini-koaxial kabel + 2x stíněný twisted pair pro RGBHV + control DDC signály, Impedance 75 ohm, Útlum db/100m: 28,5/100 MHz, 41,7/200MHz, 60,2/400MHz | m |  | 25 | 0
12 |  |  | Audio kabeláž | Nesymetrický stíněný stero kabel 2x 0,14 mm2, instalační | m |  | 25 | 0
13 |  |  | HDMI kabeláž | Kabel HDMI/HDMI M/M HighSpeed,25 m. Full HD (1080i/p). 2x stíněný. Přen.rychlost 10,2 Gbps. Průměr 6 mm. | ks |  | 1 | 0
14 |  |  | Reproduktorová kabeláž | Kabel pro reproduktory - 2x 1,5 mm2 | m |  | 10 | 0
15 |  |  | Silový kabel | Napájecí kabel pro pohyblivé přívody ( ohebný ) 230 V, <500W, 3x1,5 | m |  | 10 | 0
16 |  |  | Redukce | Propojovací kabel HDMI - dislayport. | ks |  | 1 | 0
17 |  |  | Patch kabel | Patch kabel UTP RJ45-RJ45 Cat.5e, délka 2 m | ks |  | 3 | 0
18 |  |  | Konektory | Set konektorů k AV kabeláži, viz kabelová kniha a schémata zapojení. | set |  | 1 | 0
AV technika - instalace a služby
19 |  |  | Set instalace AV techniky | Set instalace veškeré AV Techniky, včetně dopravy, koordinační schůzky, zaškolení, Včetně instalace interní, externí AV kabeláže a konektorů AV Techniky dle kabelové knihy, včetně popisů. Demontáž a zpětná montáž sádrokartonového stropu o velikosti 1x1 m vč. výmalby (stropní držák). | set |  | 1 | 0
20 |  |  | Ostatní drobný montážní materiál | Ostatní drobný montážní materiál | set |  | 1 | 0
AV TECHNIKA - místnost A.1.07 (S01.1.07), cena celkem: | [7 empty] | 0

## A.1.23
číslo položky | referenční typ | referenční výrobce | název | popis | množstevní jednotka | Kč/jednotka bez_DPH | počet | cena celkem / Kč bez DPH
AV TECHNIKA - místnost A.1.23 (S01.1.23)
Zobrazovače + příslušentství
1 |  |  | Interaktivní tabule | Interaktivní tabule o úhlopříčce min 221 cm (87") s integrovaným projektorem s ultrakrátkou projekční vzdáleností a ozvučením (projekční vzdálenost 37,5cm, technologie DLP, 1280x800 bodů. Světelný výkon 3300 ANSI lumen, kontrast 2000:1, životnost lampy 2000 hodin, integrovaný reproduktor 1x10W, konektory VGA, HDMI 1.4 2x, RS232 pro řízení, RJ-45 LAN, USB pro servisní účely, 3,5mm jack pro vstup a výstup audio). Formát 16:10. Multidotykové ovládání. Zahrnuje: USB audio systém, autorský software musí obsahovat nástroje pro tvorbu interaktivní výuky, nástroje pro editaci, ukládání a sdílení, multimediální knihovnu. | ks |  | 1 | 0
2 |  |  | Tabule | Nástěnná keramická tabule o rozměrech 1000x1000mm, bílý povrch pro popis fixem. Odkládací lišta na popisovače. | ks |  | 1 | 0
Zdroje signálu
3 |  |  | Přípojné místo | Vestavné přípojné místo obsahující: 1x230V, 1xLAN, 1xVGA/audio, 2x USB, 1xHDMI, konektory (kabely) budou uschovány pod víkem, černé nebo bílé provedení, signálové konektory ukončit pevně v podvěsové poloze, aby odchozí kabel byl ve svislé poloze, USB a 230V konektory budou pevné, vodící kabelové průchodky | ks |  | 1 | 0
4 |  |  | Prezentační PC | Desktop prezentační PC. Minimální konfigurace: ,Operační paměť 4 GB (1.600 MHz, DDR3), integrovaná grafická karta (výstup VGA + HDMI), pevný disk 500 GB, optická mechanika DVD+-RW DL, síť Gigabit, HD audio, 2x USB 3.0, 6x USB 2.0 (z toho 2x na předním panelu), čtečka paměťových karet, USB myš a klávesnice, napájecí zdroj min. 220 W, včetně profesionálního operační systému do firemního nasazení, který je kompatibilní se stávajícím počítačovým systém Univerzity. | ks |  | 1 | 0
5 |  |  | LCD monitor | LCD displej. Minimální konfigurace: 22’’ matný, podsvícení LED, nativní rozlišení 1920x1080 (16:9), dyn. kontrast 8M:1, odezva 7 ms, jas 250 cd/m2, vstupy VGA + HDMI. | ks |  | 1 | 0
AV kabeláž
6 |  |  | Kabel VGA+audio | Kabel 15pin HD+3.5mm jack M/M v jednom kabelu, délka 1,8 m. Kabel VGA+3,5 mm jack M/M. Audio kabel 61 cm na jedné a 20,3 cm na druhé straně | ks |  | 1 | 0
7 |  |  | VGA kabeláž | VGA 5x mini-koaxial kabel + 2x stíněný twisted pair pro RGBHV + control DDC signály, Impedance 75 ohm, Útlum db/100m: 28,5/100 MHz, 41,7/200MHz, 60,2/400MHz | m |  | 20 | 0
8 |  |  | Audio kabeláž | Nesymetrický stíněný stero kabel 2x 0,14 mm2, instalační | m |  | 20 | 0
9 |  |  | HDMI kabeláž | Kabel HDMI/HDMI M/M HighSpeed,25 m. Full HD (1080i/p). 2x stíněný. Přen.rychlost 10,2 Gbps. Průměr 6 mm. | ks |  | 1 | 0
10 |  |  | Redukce | Propojovací kabel HDMI - dislayport. | ks |  | 1 | 0
11 |  |  | USB repeater | Aktivní prodlužovací kabel pro USB (5m). Kompatibilní s interaktivními produkty. | ks |  | 2 | 0
12 |  |  | Patch kabel | Patch kabel UTP RJ45-RJ45 Cat.5e, délka 2 m | ks |  | 3 | 0
13 |  |  | Konektory | Set konektorů k AV kabeláži, viz kabelová kniha a schémata zapojení. | set |  | 1 | 0
AV technika - instalace a služby
14 |  |  | Set instalace AV techniky | Set instalace veškeré AV Techniky, včetně dopravy, koordinační schůzky, zaškolení, Včetně instalace interní, externí AV kabeláže a konektorů AV Techniky dle kabelové knihy, včetně popisů. | set |  | 1 | 0
15 |  |  | Ostatní drobný montážní materiál | Ostatní drobný montážní materiál | set |  | 1 | 0
AV TECHNIKA - místnost A.1.23 (S01.1.23), cena celkem: | [7 empty] | 0

## A.1.25
číslo položky | referenční typ | referenční výrobce | název | popis | množstevní jednotka | Kč/jednotka bez_DPH | počet | cena celkem / Kč bez DPH
AV TECHNIKA - místnost A.1.25 (S01.1.25)
Zobrazovače + příslušentství
1 |  |  | Roletové plátno | Nástěnné roletové plátno o rozměrech projekční plochy 200x200cm. Samovolné, pomalé a bezhlučné navíjení projekční plochy. | ks |  | 1 | 0
2 |  |  | Datový projektor | Projektor LCD, nativní rozlišení WXGA (1280x800), 3100 ANSI lm, kontrast 3000:1, 2xVGA, HDMI, LAN, USB, Dálkové ovládání, Projekční vzdálenost: min.0,69 - 14,6 m. Integrovaný reproduktor. | ks |  | 1 | 0
3 |  |  | Stropní držák | Držák pro projektor, kotvený do pevné stropní konstrukce, možnost rektifikace natočení projektoru ve všech směrech. | ks |  | 1 | 0
4 |  |  | Tabule | Nástěnná keramická tabule o rozměrech 1500x1200mm, bílý povrch pro popis fixem. Odkládací lišta na popisovače. | ks |  | 1 | 0
Zdroje signálu
5 |  |  | Přípojné místo | Vestavné přípojné místo obsahující: 1x230V, 1xLAN, 1xVGA/audio, 1xHDMI, konektory (kabely) budou uschovány pod víkem, černé nebo bílé provedení, signálové konektory ukončit pevně v podvěsové poloze, aby odchozí kabel byl ve svislé poloze, 230V konektor bude pevný. | ks |  | 1 | 0
6 |  |  | Prezentační PC | Desktop prezentační PC. Minimální konfigurace: ,Operační paměť 4 GB (1.600 MHz, DDR3), integrovaná grafická karta (výstup VGA + HDMI), pevný disk 500 GB, optická mechanika DVD+-RW DL, síť Gigabit, HD audio, 2x USB 3.0, 6x USB 2.0 (z toho 2x na předním panelu), čtečka paměťových karet, USB myš a klávesnice, napájecí zdroj min. 220 W, včetně profesionálního operační systému do firemního nasazení, který je kompatibilní se stávajícím počítačovým systém Univerzity. | ks |  | 1 | 0
7 |  |  | LCD monitor | LCD displej. Minimální konfigurace: 22’’ matný, podsvícení LED, nativní rozlišení 1920x1080 (16:9), dyn. kontrast 8M:1, odezva 7 ms, jas 250 cd/m2, vstupy VGA + HDMI. | ks |  | 1 | 0
Ozvučení
8 |  |  | Reproduktory | Sestava 2ks aktivních 2-pásmový reproboxů, výkon minimálně 2x30W, 2 linkové vstupy, IR dálkové ovládání, RS-232, bílý, vč. zákl. držáků | kpl |  | 1 | 0
Interface
9 |  |  | HDMI booster | HDMI posilovač HDMI signálu. Pro přenos 1080p rozlišení po HDMI kabelu až na vzdálenost 60m. | ks |  | 1 | 0
AV kabeláž
10 |  |  | Kabel VGA+audio | Kabel 15pin HD+3.5mm jack M/M v jednom kabelu, délka 1,8 m. Kabel VGA+3,5 mm jack M/M. Audio kabel 61 cm na jedné a 20,3 cm na druhé straně | ks |  | 1 | 0
11 |  |  | VGA kabeláž | VGA 5x mini-koaxial kabel + 2x stíněný twisted pair pro RGBHV + control DDC signály, Impedance 75 ohm, Útlum db/100m: 28,5/100 MHz, 41,7/200MHz, 60,2/400MHz | m |  | 25 | 0
12 |  |  | Audio kabeláž | Nesymetrický stíněný stero kabel 2x 0,14 mm2, instalační | m |  | 25 | 0
13 |  |  | HDMI kabeláž | Kabel HDMI/HDMI M/M HighSpeed,25 m. Full HD (1080i/p). 2x stíněný. Přen.rychlost 10,2 Gbps. Průměr 6 mm. | ks |  | 1 | 0
14 |  |  | Reproduktorová kabeláž | Kabel pro reproduktory - 2x 1,5 mm2 | m |  | 10 | 0
15 |  |  | Silový kabel | Napájecí kabel pro pohyblivé přívody ( ohebný ) 230 V, <500W, 3x1,5 | m |  | 10 | 0
16 |  |  | Redukce | Propojovací kabel HDMI - dislayport. | ks |  | 1 | 0
17 |  |  | Patch kabel | Patch kabel UTP RJ45-RJ45 Cat.5e, délka 2 m | ks |  | 3 | 0
18 |  |  | Konektory | Set konektorů k AV kabeláži, viz kabelová kniha a schémata zapojení. | set |  | 1 | 0
AV technika - instalace a služby
19 |  |  | Set instalace AV techniky | Set instalace veškeré AV Techniky, včetně dopravy, koordinační schůzky, zaškolení, Včetně instalace interní, externí AV kabeláže a konektorů AV Techniky dle kabelové knihy, včetně popisů. Demontáž a zpětná montáž sádrokartonového stropu o velikosti 1x1 m vč. výmalby (stropní držák). | set |  | 1 | 0
20 |  |  | Ostatní drobný montážní materiál | Ostatní drobný montážní materiál | set |  | 1 | 0
AV TECHNIKA - místnost A.1.25 (S01.1.25), cena celkem: | [7 empty] | 0

## B.1.06
číslo položky | referenční typ | referenční výrobce | název | popis | množstevní jednotka | Kč/jednotka bez_DPH | počet | cena celkem / Kč bez DPH
AV TECHNIKA - místnost B.1.06 (S02.1.06)
Zobrazovače + příslušentství
1 |  |  | Roletové plátno | Nástěnné roletové plátno o rozměrech projekční plochy 180x180cm. Samovolné, pomalé a bezhlučné navíjení projekční plochy. | ks |  | 1 | 0
2 |  |  | Datový projektor | Projektor LCD, nativní rozlišení WXGA (1280x800), 3100 ANSI lm, kontrast 3000:1, 2xVGA, HDMI, LAN, USB, Dálkové ovládání, Projekční vzdálenost: min.0,69 - 14,6 m. Integrovaný reproduktor. | ks |  | 1 | 0
3 |  |  | Stropní držák | Držák pro projektor, kotvený do pevné stropní konstrukce, možnost rektifikace natočení projektoru ve všech směrech. | ks |  | 1 | 0
4 |  |  | Tabule | Nástěnná keramická tabule o rozměrech 1500x1200mm, bílý povrch pro popis fixem. Odkládací lišta na popisovače. | ks |  | 1 | 0
Zdroje signálu
5 |  |  | Přípojné místo | Vestavné přípojné místo obsahující: 1x230V, 1xLAN, 1xVGA/audio, 1xHDMI, konektory (kabely) budou uschovány pod víkem, černé nebo bílé provedení, signálové konektory ukončit pevně v podvěsové poloze, aby odchozí kabel byl ve svislé poloze, 230V konektor bude pevný. | ks |  | 1 | 0
6 |  |  | Prezentační PC | Desktop prezentační PC. Minimální konfigurace: ,Operační paměť 4 GB (1.600 MHz, DDR3), integrovaná grafická karta (výstup VGA + HDMI), pevný disk 500 GB, optická mechanika DVD+-RW DL, síť Gigabit, HD audio, 2x USB 3.0, 6x USB 2.0 (z toho 2x na předním panelu), čtečka paměťových karet, USB myš a klávesnice, napájecí zdroj min. 220 W, včetně profesionálního operační systému do firemního nasazení, který je kompatibilní se stávajícím počítačovým systém Univerzity. | ks |  | 1 | 0
7 |  |  | LCD monitor | LCD displej. Minimální konfigurace: 22’’ matný, podsvícení LED, nativní rozlišení 1920x1080 (16:9), dyn. kontrast 8M:1, odezva 7 ms, jas 250 cd/m2, vstupy VGA + HDMI. | ks |  | 1 | 0
Interface
8 |  |  | HDMI booster | HDMI posilovač HDMI signálu. Pro přenos 1080p rozlišení po HDMI kabelu až na vzdálenost 60m. | ks |  | 1 | 0
AV kabeláž
9 |  |  | Kabel VGA+audio | Kabel 15pin HD+3.5mm jack M/M v jednom kabelu, délka 1,8 m. Kabel VGA+3,5 mm jack M/M. Audio kabel 61 cm na jedné a 20,3 cm na druhé straně | ks |  | 1 | 0
10 |  |  | VGA kabeláž | VGA 5x mini-koaxial kabel + 2x stíněný twisted pair pro RGBHV + control DDC signály, Impedance 75 ohm, Útlum db/100m: 28,5/100 MHz, 41,7/200MHz, 60,2/400MHz | m |  | 20 | 0
11 |  |  | Audio kabeláž | Nesymetrický stíněný stero kabel 2x 0,14 mm2, instalační | m |  | 20 | 0
12 |  |  | HDMI kabeláž | Kabel HDMI/HDMI M/M HighSpeed,25 m. Full HD (1080i/p). 2x stíněný. Přen.rychlost 10,2 Gbps. Průměr 6 mm. | ks |  | 1 | 0
13 |  |  | Redukce | Propojovací kabel HDMI - dislayport. | ks |  | 1 | 0
14 |  |  | Patch kabel | Patch kabel UTP RJ45-RJ45 Cat.5e, délka 2 m | ks |  | 3 | 0
15 |  |  | Konektory | Set konektorů k AV kabeláži, viz kabelová kniha a schémata zapojení. | set |  | 1 | 0
AV technika - instalace a služby
16 |  |  | Set instalace AV techniky | Set instalace veškeré AV Techniky, včetně dopravy, koordinační schůzky, zaškolení, Včetně instalace interní, externí AV kabeláže a konektorů AV Techniky dle kabelové knihy, včetně popisů. Demontáž a zpětná montáž sádrokartonového stropu o velikosti 1x1 m vč. výmalby (stropní držák). | set |  | 1 | 0
17 |  |  | Ostatní drobný montážní materiál | Ostatní drobný montážní materiál | set |  | 1 | 0
AV TECHNIKA - místnost B.1.06 (S02.1.06), cena celkem: | [7 empty] | 0

## B.1.07_B2.07
číslo položky | referenční typ | referenční výrobce | název | popis | množstevní jednotka | Kč/jednotka bez_DPH | počet | cena celkem / Kč bez DPH
AV TECHNIKA - místnost B.1.07 (S02.1.07), společné vybavení s místností B.2.07 (S02.2.07)
Zobrazovače + příslušentství
1 |  |  | Datový projektor | Osobní přenosný datový projektor. 3xLCD technologie, nativní rozlišení WXGA - 1280x800 (16:10), 2700lm, zabudovaný reproduktor 16W, váha do 3,5kg, rozměry do 350x270x100mm. Konektivita: 1x RCA, 1x S-Video, 2x component (via D-sub 15-pin), 1x HDMI, 2x Stereo mini jack, 1x RJ-45, 1x RS-232, 1x USB 2.0 type B. Funkce přímého vypínání. | ks |  | 1 | 0
Zdroje signálu
2 |  |  | Notebook | Displej 15,6’’ LED, rozlišení 1920x1080 (16:9), operační paměť min. 4GB (1x 4 GB, 1.600 MHz, DDR3), diskrétní (neintegrovaná) grafická karta (vlastní paměť min. 1 GB DDR3, výstup VGA + HDMI), pevný disk min. 750 GB, optická mechanika DVD+-RW DL, WiFi, Bluetooth 4.0, síť Gigabit, HD webkamera, HD audio, čtečka paměťových karet, min. 2x USB 3.0 a 2x USB 2.0,podsvícená klávesnice, včetně profesionálního operační systému do firemního nasazení, který je kompatibilní se stávajícím počítačovým systém UNI. Lankový zámek na klíček. | ks |  | 1 | 0
AV kabeláž
3 |  |  | Kabel VGA+audio | Kabel 15pin HD+3.5mm jack M/M v jednom kabelu, délka 1,8 m. Kabel VGA+3,5 mm jack M/M. Audio kabel 61 cm na jedné a 20,3 cm na druhé straně | ks |  | 1 | 0
4 |  |  | HDMI kabeláž | Kabel HDMI/HDMI M/M HighSpeed,1,5 m. Full HD (1080i/p). 2x stíněný. Přen.rychlost 10,2 Gbps. Průměr 6 mm. | ks |  | 1 | 0
AV technika - instalace a služby
5 |  |  | Set instalace AV techniky | Zaškolení pro používání AV techniky | set |  | 1 | 0
AV TECHNIKA - místnost B.1.07 (S02.1.07) + B.2.07 (S02.2.07), cena celkem: | [7 empty] | 0

## B.1.12
číslo položky | referenční typ | referenční výrobce | název | popis | množstevní jednotka | Kč/jednotka bez_DPH | počet | cena celkem / Kč bez DPH
AV TECHNIKA - místnost B.1.12 (S02.1.12)
Zobrazovače + příslušentství
1 |  |  | Roletové plátno | Nástěnné roletové plátno o rozměrech projekční plochy 200x200cm. Samovolné, pomalé a bezhlučné navíjení projekční plochy. | ks |  | 1 | 0
2 |  |  | Datový projektor | Projektor LCD, nativní rozlišení WXGA (1280x800), 3100 ANSI lm, kontrast 3000:1, 2xVGA, HDMI, LAN, USB, Dálkové ovládání, Projekční vzdálenost: min.0,69 - 14,6 m. Integrovaný reproduktor. Demontáž a zpětná montáž sádrokartonového stropu o velikosti 1x1 m vč. výmalby (stropní držák). | ks |  | 1 | 0
3 |  |  | Stropní držák | Držák pro projektor, kotvený do pevné stropní konstrukce, možnost rektifikace natočení projektoru ve všech směrech. | ks |  | 1 | 0
4 |  |  | Tabule | Nástěnná keramická tabule o rozměrech 1500x1200mm, bílý povrch pro popis fixem. Odkládací lišta na popisovače. | ks |  | 1 | 0
Zdroje signálu
5 |  |  | Přípojné místo | Vestavné přípojné místo obsahující: 1x230V, 1xLAN, 1xVGA/audio, 1xHDMI, konektory (kabely) budou uschovány pod víkem, černé nebo bílé provedení, signálové konektory ukončit pevně v podvěsové poloze, aby odchozí kabel byl ve svislé poloze, 230V konektor bude pevný. | ks |  | 1 | 0
6 |  |  | Prezentační PC | Desktop prezentační PC. Minimální konfigurace: ,Operační paměť 4 GB (1.600 MHz, DDR3), integrovaná grafická karta (výstup VGA + HDMI), pevný disk 500 GB, optická mechanika DVD+-RW DL, síť Gigabit, HD audio, 2x USB 3.0, 6x USB 2.0 (z toho 2x na předním panelu), čtečka paměťových karet, USB myš a klávesnice, napájecí zdroj min. 220 W, včetně profesionálního operační systému do firemního nasazení, který je kompatibilní se stávajícím počítačovým systém Univerzity. | ks |  | 1 | 0
7 |  |  | LCD monitor | LCD displej. Minimální konfigurace: 22’’ matný, podsvícení LED, nativní rozlišení 1920x1080 (16:9), dyn. kontrast 8M:1, odezva 7 ms, jas 250 cd/m2, vstupy VGA + HDMI. | ks |  | 1 | 0
Ozvučení
8 |  |  | Reproduktory | Sestava 2ks aktivních 2-pásmový reproboxů, výkon minimálně 2x30W, 2 linkové vstupy, IR dálkové ovládání, RS-232, bílý, vč. zákl. držáků | kpl |  | 1 | 0
Interface
9 |  |  | HDMI booster | HDMI posilovač HDMI signálu. Pro přenos 1080p rozlišení po HDMI kabelu až na vzdálenost 60m. | ks |  | 1 | 0
AV kabeláž
10 |  |  | Kabel VGA+audio | Kabel 15pin HD+3.5mm jack M/M v jednom kabelu, délka 1,8 m. Kabel VGA+3,5 mm jack M/M. Audio kabel 61 cm na jedné a 20,3 cm na druhé straně | ks |  | 1 | 0
11 |  |  | VGA kabeláž | VGA 5x mini-koaxial kabel + 2x stíněný twisted pair pro RGBHV + control DDC signály, Impedance 75 ohm, Útlum db/100m: 28,5/100 MHz, 41,7/200MHz, 60,2/400MHz | m |  | 25 | 0
12 |  |  | Audio kabeláž | Nesymetrický stíněný stero kabel 2x 0,14 mm2, instalační | m |  | 25 | 0
13 |  |  | HDMI kabeláž | Kabel HDMI/HDMI M/M HighSpeed,20 m. Full HD (1080i/p). 2x stíněný. Přen.rychlost 10,2 Gbps. Průměr 6 mm. | ks |  | 1 | 0
14 |  |  | Reproduktorová kabeláž | Kabel pro reproduktory - 2x 1,5 mm2 | m |  | 10 | 0
15 |  |  | Silový kabel | Napájecí kabel pro pohyblivé přívody ( ohebný ) 230 V, <500W, 3x1,5 | m |  | 10 | 0
16 |  |  | Redukce | Propojovací kabel HDMI - dislayport. | ks |  | 1 | 0
17 |  |  | Patch kabel | Patch kabel UTP RJ45-RJ45 Cat.5e, délka 2 m | ks |  | 3 | 0
18 |  |  | Konektory | Set konektorů k AV kabeláži, viz kabelová kniha a schémata zapojení. | set |  | 1 | 0
AV technika - instalace a služby
19 |  |  | Set instalace AV techniky | Set instalace veškeré AV Techniky, včetně dopravy, koordinační schůzky, zaškolení, Včetně instalace interní, externí AV kabeláže a konektorů AV Techniky dle kabelové knihy, včetně popisů. Demontáž a zpětná montáž sádrokartonového stropu o velikosti 1x1 m vč. výmalby (stropní držák) - viz. dataprojektor. | set |  | 1 | 0
20 |  |  | Ostatní drobný montážní materiál | Ostatní drobný montážní materiál | set |  | 1 | 0
AV TECHNIKA - místnost B.1.12 (S02.1.12), cena celkem: | [7 empty] | 0

## A.1.08
číslo položky | referenční typ | referenční výrobce | název | popis | množstevní jednotka | Kč/jednotka bez_DPH | počet | cena celkem / Kč bez DPH
AV TECHNIKA - místnost A.1.08 (S01.1.08)
Zobrazovače + příslušentství
1 |  |  | Datový projektor | Datový LCD projektor, 3LCD, výkon minimálně 3 500 lumenů, rozlišení: WXGA (1280x800), minimální kontrast: 2000:1, objektiv součástí projektoru, rozhraní: RS-232, VGA in (2x), HDMI In, Stereo audio in, C-video IN, S-video In, USB. | ks |  | 1 | 0
2 |  |  | Stropní držák | Držák pro projektor, kotvený do pevné stropní konstrukce, možnost rektifikace natočení projektoru ve všech směrech. | ks |  | 1 | 0
3 |  |  | Elektrické plátno | Elektrická roletová projekční plocha. Projekční povrch Matte White se ziskem 1.0 a pozorovacím úhlem 120°. Formát 1:1, rozměr obrazu 240x240cm, 10cm distatnční sloupky. | ks |  | 1 | 0
4 |  |  | Tabule | Nástěnná keramická tabule o rozměrech 3000x1200mm, bílý povrch pro popis fixem. Odkládací lišta na popisovače. | ks |  | 1 | 0
5 |  |  | LCD monitor | LCD displej. Minimální konfigurace: 22’’ matný, podsvícení LED, nativní rozlišení 1920x1080 (16:9), dyn. kontrast 8M:1, odezva 7 ms, jas 250 cd/m2, vstupy VGA + HDMI. | ks |  | 1 | 0
Zdroje signálu
6 |  |  | Přípojné místo | Vestavné přípojné místo obsahující: 1x230V, 1xLAN, 1xVGA/audio, 1xHDMI, konektory (kabely) budou uschovány pod víkem, černé nebo bílé provedení, signálové konektory ukončit pevně v podvěsové poloze, aby odchozí kabel byl ve svislé poloze, 230V konektor bude pevný. | ks |  | 1 | 0
7 |  |  | Prezentační PC | Desktop prezentační PC. Minimální konfigurace: ,Operační paměť 4 GB (1.600 MHz, DDR3), integrovaná grafická karta (výstup VGA + HDMI), pevný disk 500 GB, optická mechanika DVD+-RW DL, síť Gigabit, HD audio, 2x USB 3.0, 6x USB 2.0 (z toho 2x na předním panelu), čtečka paměťových karet, USB myš a klávesnice, napájecí zdroj min. 220 W, rozměry do [mm] 271 (š) x 376 (h) x 100 (v), včetně profesionálního operační systému do firemního nasazení, který je kompatibilní se stávajícím počítačovým systém Univerzity. | ks |  | 1 | 0
Ozvučení
8 |  |  | Reproduktory | Sestava 2ks aktivních 2-pásmový reproboxů, výkon minimálně 2x30W, 2 linkové vstupy, IR dálkové ovládání, RS-232, bílý, vč. zákl. držáků | kpl |  | 1 | 0
9 |  |  | Set bezdrátového mikrofonu | UHF bezdrátový set - ruční mikrofon s mikrofonní vložkou, superkardioidní charakteristika, 70Hz-20 kHz, přenosné pásmo 650.1 - 680.0 MHz, síťový μC diverzní přijímač, 19" rack uchycení, výkon vysílače 50mW, provoz až 14 hodin, 1x AA baterie, IR nastavení vysílač -> přijímač | ks |  | 1 | 0
10 |  |  | Zesilovač pro indukční smyčku | Zesilovač pro indukční smyčku (vyhovuje IEC 60849), bezdrátový přenos audio signálu pro nedoslýchavé (kina, divadla atd.), 2 Audio vstupy Line/Mic, výstupní výkon pro pokrytí až 600 m2, proudově řízená smyčka, automatická regulace, záruka 36 měsíců. | ks |  | 1 | 0
Interaface
11 |  |  | Prezentační přepínač | Switcher určený pro malý řídící systém, multi-formátový aktivní přepínač. Vstupy C- video/audio, S-video/audio, 4x VGA/audio, MIC IN. Programovatelný audio výstup pro zesilovač. Ovládání přepínače pomocí RS232 portu skrze řídicí systém. Výstupy: C- video/audio, S-video/audio, 1x VGA/audio. Rackové provedení. | ks |  | 1 | 0
12 |  |  | Ventilátor do katedry | Nábytkový vestavný ventilátor, průtok vzduchu 566 l/min, hlučnost 24dB @ 1m, automatická aktivace při 30,5o C. | ks |  | 1 | 0
13 |  |  | AV rack | Racková (19“ standardní šířka) konstrukce pro osazení do katedry, police, vykrývací plechy, maximální výška je 680 mm. | ks |  | 1 | 0
14 |  |  | AV rack - příslušenství | 19" rozvodný panel 8x230V UTE, přívod černý - 2m, vypínač, 1U | ks |  | 2 | 0
15 |  |  | HDMI booster | HDMI posilovač HDMI signálu. Pro přenos 1080p rozlišení po HDMI kabelu až na vzdálenost 60m. | ks |  | 1 | 0
Řídicí systém
16 |  |  | Tlačítkový řídicí systém | Komplet řídícího systému obsahující tlačítkový ovládací panel určený pro vestavbu do katedry a s přímým propojením na prezentační přepínač a možností vzdálené správy, kotrolér: ovládání zobrazovače po RS232, 2x I/O porty, 3x IR/RS232 porty, 6x relé, konfigurovatelná podsvícená tlačítka (tři barvy), ovládání plátna, 6x tlačítko pro volbu vstupu, správa po LAN, podpora INTERCOMU, Včetně napájecího zdroje 12V 1A. | ks |  | 1 | 0
17 |  |  | Malý NN rozvaděč | Malý silový rozvaděč pro instalaci do katedry pro ovládání plátna a spínání 1x silové zásuvky v katedře, obsahuje: 6DIN rozvaděč, 3x relé 230V, 1x stykač, 1x jistič 10A + drobný instalační materiál. | ks |  | 1 | 0
AV kabeláž
18 |  |  | VGA kabeláž | VGA 5x mini-koaxial kabel + 2x stíněný twisted pair pro RGBHV + control DDC signály, Impedance 75 ohm, Útlum db/100m: 28,5/100 MHz, 41,7/200MHz, 60,2/400MHz | m |  | 20 | 0
19 |  |  | Audio kabeláž | Nesymetrický stíněný stero kabel 2x 0,14 mm2, instalační | m |  | 20 | 0
20 |  |  | Audio kabeláž | Symetrický stíněný audio mono kabel, průměr 6,0 mm, instalační | m |  | 2 | 0
21 |  |  | Reproduktorová kabeláž | Kabel pro reproduktory - 2x 1,5 mm2 | m |  | 10 | 0
22 |  |  | HDMI kabeláž | Kabel HDMI/HDMI M/M HighSpeed,20 m. Full HD (1080i/p). 2x stíněný. Přen.rychlost 10,2 Gbps. Průměr 6 mm. | ks |  | 1 | 0
23 |  |  | Patch kabel | Patch kabel UTP RJ45-RJ45 Cat.5e, délka 2 m | ks |  | 4 | 0
24 |  |  | UTP kabel | Datový UTP cat.5 kabel BEZHALOGENOVÝ | m |  | 40 | 0
25 |  |  | Silový kabel | CYKY 3Cx1,5 | m |  | 5 | 0
26 |  |  | Silový kabel | CYKY 5Cx1,5 | m |  | 10 | 0
27 |  |  | Silový kabel | Napájecí kabel pro pohyblivé přívody ( ohebný ) 230 V, <500W, 3x1,5 | m |  | 10 | 0
28 |  |  | Kabel indukční smyčky | Kabel pro indukčná smyčku CYKY 7x1,5mm | m |  | 35 | 0
29 |  |  | Konektory | Set konektorů k AV kabeláži, viz kabelová kniha a schémata zapojení. | set |  | 1 | 0
AV technika - instalace a služby
30 |  |  | Set instalace AV techniky | Set instalace veškeré AV Techniky, včetně dopravy, koordinační schůzky, zaškolení, Včetně instalace interní, externí AV kabeláže a konektorů AV Techniky dle kabelové knihy, včetně popisů. Zahrnuje set programování AV techniky a řídícího systému. Demontáž a zpětná montáž sádrokartonového stropu 1x1m vč. výmalby(stropní držák). | set |  | 1 | 0
31 |  |  | Ostatní drobný montážní materiál | Ostatní drobný montážní materiál | set |  | 1 | 0
AV TECHNIKA - místnost A.1.08 (S01.1.08), cena celkem: | [7 empty] | 0

## A.1.24
číslo položky | referenční typ | referenční výrobce | název | popis | množstevní jednotka | Kč/jednotka bez_DPH | počet | cena celkem / Kč bez DPH
AV TECHNIKA - místnost A.1.24 (S01.1.24)
Zobrazovače + příslušentství
1 |  |  | Datový projektor | Datový LCD projektor, 3LCD, výkon minimálně 3 500 lumenů, rozlišení: WXGA (1280x800), minimální kontrast: 2000:1, objektiv součástí projektoru, rozhraní: RS-232, VGA in (2x), HDMI In, Stereo audio in, C-video IN, S-video In, USB. | ks |  | 1 | 0
2 |  |  | Stropní držák | Držák pro projektor, kotvený do pevné stropní konstrukce, možnost rektifikace natočení projektoru ve všech směrech. | ks |  | 1 | 0
3 |  |  | Elektrické plátno | Elektrická roletová projekční plocha. Projekční povrch Matte White se ziskem 1.0 a pozorovacím úhlem 120°. Formát 1:1, rozměr obrazu 240x240cm, 10cm distatnční sloupky. | ks |  | 1 | 0
4 |  |  | Tabule | Nástěnná keramická tabule o rozměrech 3000x1200mm, bílý povrch pro popis fixem. Odkládací lištna na popisovače. | ks |  | 1 | 0
5 |  |  | LCD monitor | LCD displej. Minimální konfigurace: 22’’ matný, podsvícení LED, nativní rozlišení 1920x1080 (16:9), dyn. kontrast 8M:1, odezva 7 ms, jas 250 cd/m2, vstupy VGA + HDMI. | ks |  | 1 | 0
Zdroje signálu
6 |  |  | Přípojné místo | Vestavné přípojné místo obsahující: 1x230V, 1xLAN, 1xVGA/audio, 1xHDMI, konektory (kabely) budou uschovány pod víkem, černé nebo bílé provedení, signálové konektory ukončit pevně v podvěsové poloze, aby odchozí kabel byl ve svislé poloze, 230V konektor bude pevný. | ks |  | 1 | 0
7 |  |  | Prezentační PC | Desktop prezentační PC. Minimální konfigurace: ,Operační paměť 4 GB (1.600 MHz, DDR3), integrovaná grafická karta (výstup VGA + HDMI), pevný disk 500 GB, optická mechanika DVD+-RW DL, síť Gigabit, HD audio, 2x USB 3.0, 6x USB 2.0 (z toho 2x na předním panelu), čtečka paměťových karet, USB myš a klávesnice, napájecí zdroj min. 220 W, rozměry do [mm] 271 (š) x 376 (h) x 100 (v), včetně profesionálního operační systému do firemního nasazení, který je kompatibilní se stávajícím počítačovým systém Univerzity. | ks |  | 1 | 0
Ozvučení
8 |  |  | Reproduktory | Sestava 2ks aktivních 2-pásmový reproboxů, výkon minimálně 2x30W RSM, 2 linkové vstupy, IR dálkové ovládání, RS-232, bílý, vč. zákl. držáků | kpl |  | 1 | 0
9 |  |  | Set bezdrátového mikrofonu | UHF bezdrátový set - ruční mikrofon s mikrofonní vložkou, superkardioidní charakteristika, 70Hz-20 kHz, přenosné pásmo 650.1 - 680.0 MHz, síťový μC diverzní přijímač, 19" rack uchycení, výkon vysílače 50mW, provoz až 14 hodin, 1x AA baterie, IR nastavení vysílač -> přijímač | ks |  | 1 | 0
10 |  |  | Zesilovač pro indukční smyčku | Zesilovač pro indukční smyčku (vyhovuje IEC 60849), bezdrátový přenos audio signálu pro nedoslýchavé (kina, divadla atd.), 2 Audio vstupy Line/Mic, výstupní výkon pro pokrytí až 600 m2, proudově řízená smyčka, automatická regulace, záruka 36 měsíců. | ks |  | 1 | 0
Interaface
11 |  |  | Prezentační přepínač | Switcher určený pro malý řídící systém, multi-formátový aktivní přepínač. Vstupy C- video/audio, S-video/audio, 4x VGA/audio, MIC IN. Programovatelný audio výstup pro zesilovač. Ovládání přepínače pomocí RS232 portu skrze řídicí systém. Výstupy: C- video/audio, S-video/audio, 1x VGA/audio. Rackové provedení. | ks |  | 1 | 0
12 |  |  | Ventilátor do katedry | Nábytkový vestavný ventilátor, průtok vzduchu 566 l/min, hlučnost 24dB @ 1m, automatická aktivace při 30,5o C. | ks |  | 1 | 0
13 |  |  | AV rack | Racková (19“ standardní šířka) konstrukce pro osazení do katedry, police, vykrývací plechy, maximální výška je 680 mm. | ks |  | 1 | 0
14 |  |  | AV rack - příslušenství | 19" rozvodný panel 8x230V UTE, přívod černý - 2m, vypínač, 1U | ks |  | 2 | 0
15 |  |  | HDMI booster | HDMI posilovač HDMI signálu. Pro přenos 1080p rozlišení po HDMI kabelu až na vzdálenost 60m. | ks |  | 1 | 0
Řídicí systém
16 |  |  | Tlačítkový řídicí systém | Komplet řídícího systému obsahující tlačítkový ovládací panel určený pro vestavbu do katedry a s přímým propojením na prezentační přepínač a možností vzdálené správy, kotrolér: ovládání zobrazovače po RS232, 2x I/O porty, 3x IR/RS232 porty, 6x relé, konfigurovatelná podsvícená tlačítka (tři barvy), ovládání plátna, 6x tlačítko pro volbu vstupu, správa po LAN, podpora INTERCOMU, Včetně napájecího zdroje 12V 1A. | ks |  | 1 | 0
17 |  |  | Malý NN rozvaděč | Malý silový rozvaděč pro instalaci do katedry pro ovládání plátna a spínání 1x silové zásuvky v katedře, obsahuje: 6DIN rozvaděč, 3x relé 230V, 1x stykač, 1x jistič 10A + drobný instalační materiál. | ks |  | 1 | 0
AV kabeláž
18 |  |  | VGA kabeláž | VGA 5x mini-koaxial kabel + 2x stíněný twisted pair pro RGBHV + control DDC signály, Impedance 75 ohm, Útlum db/100m: 28,5/100 MHz, 41,7/200MHz, 60,2/400MHz | m |  | 20 | 0
19 |  |  | Audio kabeláž | Nesymetrický stíněný stero kabel 2x 0,14 mm2, instalační | m |  | 20 | 0
20 |  |  | Audio kabeláž | Symetrický stíněný audio mono kabel, průměr 6,0 mm, instalační | m |  | 2 | 0
21 |  |  | Reproduktorová kabeláž | Kabel pro reproduktory - 2x 1,5 mm2 | m |  | 10 | 0
22 |  |  | HDMI kabeláž | Kabel HDMI/HDMI M/M HighSpeed,15 m. Full HD (1080i/p). 2x stíněný. Přen.rychlost 10,2 Gbps. Průměr 6 mm. | ks |  | 1 | 0
23 |  |  | Patch kabel | Patch kabel UTP RJ45-RJ45 Cat.5e, délka 2 m | ks |  | 4 | 0
24 |  |  | UTP kabel | Datový UTP cat.5 kabel BEZHALOGENOVÝ | m |  | 40 | 0
25 |  |  | Silový kabel | CYKY 3Cx1,5 | m |  | 5 | 0
26 |  |  | Silový kabel | CYKY 5Cx1,5 | m |  | 10 | 0
27 |  |  | Silový kabel | Napájecí kabel pro pohyblivé přívody ( ohebný ) 230 V, <500W, 3x1,5 | m |  | 10 | 0
28 |  |  | Kabel indukční smyčky | Kabel pro indukčná smyčku CYKY 7x1,5mm | m |  | 35 | 0
29 |  |  | Konektory | Set konektorů k AV kabeláži, viz kabelová kniha a schémata zapojení. | set |  | 1 | 0
AV technika - instalace a služby
30 |  |  | Set instalace AV techniky | Set instalace veškeré AV Techniky, včetně dopravy, koordinační schůzky, zaškolení, Včetně instalace interní, externí AV kabeláže a konektorů AV Techniky dle kabelové knihy, včetně popisů. Zahrnuje set programování AV techniky a řídícího systému. Demontáž a zpětná montáž sádrokartonového stropu o velikosti 1x1 m vč. výmalby (stropní držák). | set |  | 1 | 0
31 |  |  | Ostatní drobný montážní materiál | Ostatní drobný montážní materiál | set |  | 1 | 0
AV TECHNIKA - místnost A.1.24 (S01.1.24), cena celkem: | [7 empty] | 0

## A.2.09
číslo položky | referenční typ | referenční výrobce | název | popis | množstevní jednotka | Kč/jednotka bez_DPH | počet | cena celkem / Kč bez DPH
AV TECHNIKA - místnost A.2.09 (S01.2.09)
Zobrazovače + příslušentství
1 |  |  | Roletové plátno | Nástěnné roletové plátno o rozměrech projekční plochy 200x200cm. Samovolné, pomalé a bezhlučné navíjení projekční plochy. | ks |  | 1 | 0
2 |  |  | Datový projektor | Projektor LCD, nativní rozlišení WXGA (1280x800), 3100 ANSI lm, kontrast 3000:1, 2xVGA, HDMI, LAN, USB, Dálkové ovládání, Projekční vzdálenost: min.0,69 - 14,6 m. Integrovaný reproduktor. | ks |  | 1 | 0
3 |  |  | Stropní držák | Držák pro projektor, kotvený do pevné stropní konstrukce, možnost rektifikace natočení projektoru ve všech směrech. | ks |  | 1 | 0
4 |  |  | Tabule | Nástěnná keramická tabule o rozměrech 1500x1200mm, bílý povrch pro popis fixem. Odkládací lišta na popisovače. | ks |  | 1 | 0
Zdroje signálu
5 |  |  | Přípojné místo | Vestavné přípojné místo obsahující: 1x230V, 1xLAN, 1xVGA/audio, 1xHDMI, konektory (kabely) budou uschovány pod víkem, černé nebo bílé provedení, signálové konektory ukončit pevně v podvěsové poloze, aby odchozí kabel byl ve svislé poloze, 230V konektor bude pevný. | ks |  | 1 | 0
6 |  |  | Prezentační PC | Desktop prezentační PC. Minimální konfigurace: ,Operační paměť 4 GB (1.600 MHz, DDR3), integrovaná grafická karta (výstup VGA + HDMI), pevný disk 500 GB, optická mechanika DVD+-RW DL, síť Gigabit, HD audio, 2x USB 3.0, 6x USB 2.0 (z toho 2x na předním panelu), čtečka paměťových karet, USB myš a klávesnice, napájecí zdroj min. 220 W, včetně profesionálního operační systému do firemního nasazení, který je kompatibilní se stávajícím počítačovým systém Univerzity. | ks |  | 1 | 0
7 |  |  | LCD monitor | LCD displej. Minimální konfigurace: 22’’ matný, podsvícení LED, nativní rozlišení 1920x1080 (16:9), dyn. kontrast 8M:1, odezva 7 ms, jas 250 cd/m2, vstupy VGA + HDMI. | ks |  | 1 | 0
Ozvučení
8 |  |  | Reproduktory | Sestava 2ks aktivních 2-pásmový reproboxů, výkon minimálně 2x30W RSM, 2 linkové vstupy, IR dálkové ovládání, RS-232, bílý, vč. zákl. držáků | kpl |  | 1 | 0
Interface
9 |  |  | HDMI booster | HDMI posilovač HDMI signálu. Pro přenos 1080p rozlišení po HDMI kabelu až na vzdálenost 60m. | ks |  | 1 | 0
AV kabeláž
10 |  |  | Kabel VGA+audio | Kabel 15pin HD+3.5mm jack M/M v jednom kabelu, délka 1,8 m. Kabel VGA+3,5 mm jack M/M. Audio kabel 61 cm na jedné a 20,3 cm na druhé straně | ks |  | 1 | 0
11 |  |  | VGA kabeláž | VGA 5x mini-koaxial kabel + 2x stíněný twisted pair pro RGBHV + control DDC signály, Impedance 75 ohm, Útlum db/100m: 28,5/100 MHz, 41,7/200MHz, 60,2/400MHz | m |  | 25 | 0
12 |  |  | Audio kabeláž | Nesymetrický stíněný stero kabel 2x 0,14 mm2, instalační | m |  | 25 | 0
13 |  |  | HDMI kabeláž | Kabel HDMI/HDMI M/M HighSpeed,25m. Full HD (1080i/p). 2x stíněný. Přen.rychlost 10,2 Gbps. Průměr 6 mm. | ks |  | 1 | 0
14 |  |  | Reproduktorová kabeláž | Kabel pro reproduktory - 2x 1,5 mm2 | m |  | 10 | 0
15 |  |  | Silový kabel | Napájecí kabel pro pohyblivé přívody ( ohebný ) 230 V, <500W, 3x1,5 | m |  | 10 | 0
16 |  |  | Redukce | Propojovací kabel HDMI - dislayport. | ks |  | 1 | 0
17 |  |  | Patch kabel | Patch kabel UTP RJ45-RJ45 Cat.5e, délka 2 m | ks |  | 3 | 0
18 |  |  | Konektory | Set konektorů k AV kabeláži, viz kabelová kniha a schémata zapojení. | set |  | 1 | 0
AV technika - instalace a služby
19 |  |  | Set instalace AV techniky | Set instalace veškeré AV Techniky, včetně dopravy, koordinační schůzky, zaškolení, Včetně instalace interní, externí AV kabeláže a konektorů AV Techniky dle kabelové knihy, včetně popisů. Demontáž a zpětná montáž sádrokartonového stropu o velikosti 1x1 m vč. výmalby (stropní držák). | set |  | 1 | 0
20 |  |  | Ostatní drobný montážní materiál | Ostatní drobný montážní materiál | set |  | 1 | 0
AV TECHNIKA - místnost A.2.09 (S01.2.09), cena celkem: | [7 empty] | 0

## A.2.10
číslo položky | referenční typ | referenční výrobce | název | popis | množstevní jednotka | Kč/jednotka bez_DPH | počet | cena celkem / Kč bez DPH
AV TECHNIKA - místnost A.2.10 (S01.2.10)
Zobrazovače + příslušentství
1 |  |  | Datový projektor | Datový LCD projektor, 3LCD, výkon minimálně 3 500 lumenů, rozlišení: WXGA (1280x800), minimální kontrast 2000:1 objektiv součástí projektoru, rozhraní RS - 232, VGA in (2x), HDMI In, Stereo audio in, C-video IN, S-video In, USB. | ks |  | 1 | 0
2 |  |  | Stropní držák | Držák pro projektor, kotvený do pevné stropní konstrukce, možnost rektifikace natočení projektoru ve všech směrech. | ks |  | 1 | 0
3 |  |  | Elektrické plátno | Elektrická roletová projekční plocha. Projekční povrch Matte White se ziskem 1.0 a pozorovacím úhlem 120°. Formát 1:1, rozměr obrazu 240x240cm, 10cm distatnční sloupky. | ks |  | 1 | 0
4 |  |  | Tabule | Nástěnná keramická tabule o rozměrech 3000x1200mm, bílý povrch pro popis fixem. Odkládací lišta na fix. | ks |  | 1 | 0
5 |  |  | LCD monitor | LCD displej. Minimální konfigurace: 22’’ matný, podsvícení LED, nativní rozlišení 1920x1080 (16:9), dyn. kontrast 8M:1, odezva 7 ms, jas 250 cd/m2, vstupy VGA + HDMI. | ks |  | 1 | 0
Zdroje signálu
6 |  |  | Přípojné místo | Vestavné přípojné místo obsahující: 1x230V, 1xLAN, 1xVGA/audio, 1xHDMI, konektory (kabely) budou uschovány pod víkem, černé nebo bílé provedení, signálové konektory ukončit pevně v podvěsové poloze, aby odchozí kabel byl ve svislé poloze, 230V konektor bude pevný. | ks |  | 1 | 0
7 |  |  | Prezentační PC | Desktop prezentační PC. Minimální konfigurace: ,Operační paměť 4 GB (1.600 MHz, DDR3), integrovaná grafická karta (výstup VGA + HDMI), pevný disk 500 GB, optická mechanika DVD+-RW DL, síť Gigabit, HD audio, 2x USB 3.0, 6x USB 2.0 (z toho 2x na předním panelu), čtečka paměťových karet , USB myš a klávesnice, napájecí zdroj min. 220 W, rozměry do [mm] 271 (š) x 376 (h) x 100 (v), včetně profesionálního operační systému do firemního nasazení, který je kompatibilní se stávajícím počítačovým systém Univerzity. | ks |  | 1 | 0
Ozvučení
8 |  |  | Reproduktory | Sestava 2ks aktivních 2-pásmový reproboxů, výkon minimálně 2x30W RSM, 2 linkové vstupy, IR dálkové ovládání, RS-232, bílý, vč. zákl. držáků | kpl |  | 1 | 0
9 |  |  | Set bezdrátového mikrofonu | UHF bezdrátový set - ruční mikrofon s mikrofonní vložkou, superkardioidní charakteristika, 70Hz-20 kHz, přenosné pásmo 650.1 - 680.0 MHz, síťový μC diverzní přijímač, 19" rack uchycení, výkon vysílače 50mW, provoz až 14 hodin, 1x AA baterie, IR nastavení vysílač -> přijímač | ks |  | 1 | 0
10 |  |  | Zesilovač pro indukční smyčku | Zesilovač pro indukční smyčku (vyhovuje IEC 60849), bezdrátový přenos audio signálu pro nedoslýchavé (kina, divadla atd.), 2 Audio vstupy Line/Mic, výstupní výkon pro pokrytí až 600 m2, proudově řízená smyčka, automatická regulace, záruka 36 měsíců. | ks |  | 1 | 0
Interaface
11 |  |  | Prezentační přepínač | Switcher určený pro malý řídící systém, multi-formátový aktivní přepínač. Vstupy C- video/audio, S-video/audio, 4x VGA/audio, MIC IN. Programovatelný audio výstup pro zesilovač. Ovládání přepínače pomocí RS232 portu skrze řídicí systém. Výstupy: C- video/audio, S-video/audio, 1x VGA/audio. Rackové provedení. | ks |  | 1 | 0
12 |  |  | Ventilátor do katedry | Nábytkový vestavný ventilátor, průtok vzduchu 566 l/min, hlučnost 24dB @ 1m, automatická aktivace při 30,5o C. | ks |  | 1 | 0
13 |  |  | AV rack | Racková (19“ standardní šířka) konstrukce pro osazení do katedry, police, vykrývací plechy, maximální výška je 680 mm. | ks |  | 1 | 0
14 |  |  | AV rack - příslušenství | 19" rozvodný panel 8x230V UTE, přívod černý - 2m, vypínač, 1U | ks |  | 2 | 0
15 |  |  | HDMI booster | HDMI posilovač HDMI signálu. Pro přenos 1080p rozlišení po HDMI kabelu až na vzdálenost 60m. | ks |  | 1 | 0
Řídicí systém
16 |  |  | Tlačítkový řídicí systém | Komplet řídícího systému obsahující tlačítkový ovládací panel určený pro vestavbu do katedry a s přímým propojením na prezentační přepínač a možností vzdálené správy, kotrolér: ovládání zobrazovače po RS232, 2x I/O porty, 3x IR/RS232 porty, 6x relé, konfigurovatelná podsvícená tlačítka (tři barvy), ovládání plátna, 6x tlačítko pro volbu vstupu, správa po LAN, podpora INTERCOMU, Včetně napájecího zdroje 12V 1A. | ks |  | 1 | 0
17 |  |  | Malý NN rozvaděč | Malý silový rozvaděč pro instalaci do katedry pro ovládání plátna a spínání 1x silové zásuvky v katedře, obsahuje: 6DIN rozvaděč, 3x relé 230V, 1x stykač, 1x jistič 10A + drobný instalační materiál. | ks |  | 1 | 0
AV kabeláž
18 |  |  | VGA kabeláž | VGA 5x mini-koaxial kabel + 2x stíněný twisted pair pro RGBHV + control DDC signály, Impedance 75 ohm, Útlum db/100m: 28,5/100 MHz, 41,7/200MHz, 60,2/400MHz | m |  | 20 | 0
19 |  |  | Audio kabeláž | Nesymetrický stíněný stero kabel 2x 0,14 mm2, instalační | m |  | 20 | 0
20 |  |  | Audio kabeláž | Symetrický stíněný audio mono kabel, průměr 6,0 mm, instalační | m |  | 2 | 0
21 |  |  | Reproduktorová kabeláž | Kabel pro reproduktory - 2x 1,5 mm2 | m |  | 10 | 0
22 |  |  | HDMI kabeláž | Kabel HDMI/HDMI M/M HighSpeed,20 m. Full HD (1080i/p). 2x stíněný. Přen.rychlost 10,2 Gbps. Průměr 6 mm. | ks |  | 1 | 0
23 |  |  | Patch kabel | Patch kabel UTP RJ45-RJ45 Cat.5e, délka 2 m | ks |  | 4 | 0
24 |  |  | UTP kabel | Datový UTP cat.5 kabel BEZHALOGENOVÝ | m |  | 40 | 0
25 |  |  | Silový kabel | CYKY 3Cx1,5 | m |  | 5 | 0
26 |  |  | Silový kabel | CYKY 5Cx1,5 | m |  | 10 | 0
27 |  |  | Silový kabel | Napájecí kabel pro pohyblivé přívody ( ohebný ) 230 V, <500W, 3x1,5 | m |  | 10 | 0
28 |  |  | Kabel indukční smyčky | Kabel pro indukčná smyčku CYKY 7x1,5mm | m |  | 35 | 0
29 |  |  | Konektory | Set konektorů k AV kabeláži, viz kabelová kniha a schémata zapojení. | set |  | 1 | 0
AV technika - instalace a služby
30 |  |  | Set instalace AV techniky | Set instalace veškeré AV Techniky, včetně dopravy, koordinační schůzky, zaškolení, Včetně instalace interní, externí AV kabeláže a konektorů AV Techniky dle kabelové knihy, včetně popisů. Zahrnuje set programování AV techniky a řídícího systému. Demontáž a zpětná montáž sádrokartonového stropu o velikosti 1x1 m vč. výmalby (stropní držák). | set |  | 1 | 0
31 |  |  | Ostatní drobný montážní materiál | Ostatní drobný montážní materiál | set |  | 1 | 0
AV TECHNIKA - místnost A.2.10 (S01.2.10), cena celkem: | [7 empty] | 0

## A.2.25
číslo položky | referenční typ | referenční výrobce | název | popis | množstevní jednotka | Kč/jednotka bez_DPH | počet | cena celkem / Kč bez DPH
AV TECHNIKA - místnost A.2.25 (S01.2.25)
Zobrazovače + příslušentství
1 |  |  | Roletové plátno | Nástěnné roletové plátno o rozměrech projekční plochy 200x200cm, včetně 10cm distančních sloupků. | ks |  | 1 | 0
2 |  |  | Datový projektor | Projektor LCD, nativní rozlišení WXGA (1280x800), 3100 ANSI lm, kontrast 3000:1, 2xVGA, HDMI, LAN, USB, Dálkové ovládání, Projekční vzdálenost: min.0,69 - 14,6 m. Integrovaný reproduktor. | ks |  | 1 | 0
3 |  |  | Stropní držák | Držák pro projektor, kotvený do pevné stropní konstrukce, možnost rektifikace natočení projektoru ve všech směrech. | ks |  | 1 | 0
4 |  |  | Tabule | Nástěnná keramická tabule o rozměrech 1500x1200mm, bílý povrch pro popis fixem, odkládací lišta na fix. | ks |  | 1 | 0
Zdroje signálu
5 |  |  | Přípojné místo | Vestavné přípojné místo obsahující: 1x230V, 1xLAN, 1xVGA/audio, 1xHDMI, konektory (kabely) budou uschovány pod víkem, černé nebo bílé provedení, signálové konektory ukončit pevně v podvěsové poloze, aby odchozí kabel byl ve svislé poloze, 230V konektor bude pevný. | ks |  | 1 | 0
6 |  |  | Prezentační PC | Desktop prezentační PC. Minimální konfigurace: ,Operační paměť 4 GB (1.600 MHz, DDR3), integrovaná grafická karta (výstup VGA + HDMI), pevný disk 500 GB, optická mechanika DVD+-RW DL, síť Gigabit, HD audio, 2x USB 3.0, 6x USB 2.0 (z toho 2x na předním panelu), čtečka paměťových karet, USB myš a klávesnice, napájecí zdroj min. 220 W, včetně profesionálního operační systému do firemního nasazení, který je kompatibilní se stávajícím počítačovým systém Univerzity. | ks |  | 1 | 0
7 |  |  | LCD monitor | LCD displej. Minimální konfigurace: 22’’ matný, podsvícení LED, nativní rozlišení 1920x1080 (16:9), dyn. kontrast 8M:1, odezva 7 ms, jas 250 cd/m2, vstupy VGA + HDMI. | ks |  | 1 | 0
Interface
8 |  |  | HDMI booster | HDMI posilovač HDMI signálu. Pro přenos 1080p rozlišení po HDMI kabelu až na vzdálenost 60m. | ks |  | 1 | 0
AV kabeláž
9 |  |  | Kabel VGA+audio | Kabel 15pin HD+3.5mm jack M/M v jednom kabelu, délka 1,8 m. Kabel VGA+3,5 mm jack M/M. Audio kabel 61 cm na jedné a 20,3 cm na druhé straně | ks |  | 1 | 0
10 |  |  | VGA kabeláž | VGA 5x mini-koaxial kabel + 2x stíněný twisted pair pro RGBHV + control DDC signály, Impedance 75 ohm, Útlum db/100m: 28,5/100 MHz, 41,7/200MHz, 60,2/400MHz | m |  | 25 | 0
11 |  |  | Audio kabeláž | Nesymetrický stíněný stero kabel 2x 0,14 mm2, instalační | m |  | 25 | 0
12 |  |  | HDMI kabeláž | Kabel HDMI/HDMI M/M HighSpeed, 25 m. Full HD (1080i/p). 2x stíněný. Přen.rychlost 10,2 Gbps. Průměr 6 mm. | ks |  | 1 | 0
13 |  |  | Redukce | Propojovací kabel HDMI - dislayport. | ks |  | 1 | 0
14 |  |  | Patch kabel | Patch kabel UTP RJ45-RJ45 Cat.5e, délka 2 m | ks |  | 3 | 0
15 |  |  | Konektory | Set konektorů k AV kabeláži, viz kabelová kniha a schémata zapojení. | set |  | 1 | 0
AV technika - instalace a služby
16 |  |  | Set instalace AV techniky | Set instalace veškeré AV Techniky, včetně dopravy, koordinační schůzky, zaškolení, Včetně instalace interní, externí AV kabeláže a konektorů AV Techniky dle kabelové knihy, včetně popisů. Demontáž a zpětná montáž sádrokartonového stropu o velikosti 1x1 m vč. výmalby (stropní držák). | set |  | 1 | 0
17 |  |  | Ostatní drobný montážní materiál | Ostatní drobný montážní materiál | set |  | 1 | 0
AV TECHNIKA - místnost A.2.25 (S01.2.25), cena celkem: | [7 empty] | 0

## A.2.26
číslo položky | referenční typ | referenční výrobce | název | popis | množstevní jednotka | Kč/jednotka bez_DPH | počet | cena celkem / Kč bez DPH
AV TECHNIKA - místnost A.2.26 (S01.2.26)
Zobrazovače + příslušentství
1 |  |  | Datový projektor | Datový LCD projektor, 3LCD, výkon minimálně 3 500 lumenů, rozlišení: WXGA (1280x800), minimální kontrast: 2000:1, objektiv součástí projektoru, rozhraní: RS-232, VGA in (2x), HDMI In, Stereo audio in, C-video IN, S-video In, USB. | ks |  | 1 | 0
2 |  |  | Stropní držák | Držák pro projektor, kotvený do pevné stropní konstrukce, možnost rektifikace natočení projektoru ve všech směrech. | ks |  | 1 | 0
3 |  |  | Elektrické plátno | Elektrická roletová projekční plocha. Projekční povrch Matte White se ziskem 1.0 a pozorovacím úhlem 120°. Formát 1:1, rozměr obrazu 240x240cm, 10cm distatnční sloupky. | ks |  | 1 | 0
4 |  |  | Tabule | Nástěnná keramická tabule o rozměrech 3000x1200mm, bílý povrch pro popis fixem, odkládací lišta na fix. | ks |  | 1 | 0
5 |  |  | LCD monitor | LCD displej. Minimální konfigurace: 22’’ matný, podsvícení LED, nativní rozlišení 1920x1080 (16:9), dyn. kontrast 8M:1, odezva 7 ms, jas 250 cd/m2, vstupy VGA + HDMI. | ks |  | 1 | 0
Zdroje signálu
6 |  |  | Přípojné místo | Vestavné přípojné místo obsahující: 1x230V, 1xLAN, 1xVGA/audio, 1xHDMI, konektory (kabely) budou uschovány pod víkem, černé nebo bílé provedení, signálové konektory ukončit pevně v podvěsové poloze, aby odchozí kabel byl ve svislé poloze, 230V konektor bude pevný. | ks |  | 1 | 0
7 |  |  | Prezentační PC | Desktop prezentační PC. Minimální konfigurace: ,Operační paměť 4 GB (1.600 MHz, DDR3), integrovaná grafická karta (výstup VGA + HDMI), pevný disk 500 GB, optická mechanika DVD+-RW DL, síť Gigabit, HD audio, 2x USB 3.0, 6x USB 2.0 (z toho 2x na předním panelu), čtečka paměťových karet, USB myš a klávesnice, napájecí zdroj min. 220 W, rozměry do [mm] 271 (š) x 376 (h) x 100 (v), včetně profesionálního operační systému do firemního nasazení, který je kompatibilní se stávajícím počítačovým systém Univerzity. | ks |  | 1 | 0
Ozvučení
8 |  |  | Reproduktory | Sestava 2ks aktivních 2-pásmový reproboxů, výkon minimálně 2x30W RSM, 2 linkové vstupy, IR dálkové ovládání, RS-232, bílý, vč. zákl. držáků | kpl |  | 1 | 0
9 |  |  | Set bezdrátového mikrofonu | UHF bezdrátový set - ruční mikrofon s mikrofonní vložkou, superkardioidní charakteristika, 70Hz-20 kHz, přenosné pásmo 650.1 - 680.0 MHz, síťový μC diverzní přijímač, 19" rack uchycení, výkon vysílače 50mW, provoz až 14 hodin, 1x AA baterie, IR nastavení vysílač -> přijímač | ks |  | 1 | 0
10 |  |  | Zesilovač pro indukční smyčku | Zesilovač pro indukční smyčku (vyhovuje IEC 60849), bezdrátový přenos audio signálu pro nedoslýchavé (kina, divadla atd.), 2 Audio vstupy Line/Mic, výstupní výkon pro pokrytí až 600 m2, proudově řízená smyčka, automatická regulace, záruka 36 měsíců. | ks |  | 1 | 0
Interaface
11 |  |  | Prezentační přepínač | Switcher určený pro malý řídící systém, multi-formátový aktivní přepínač. Vstupy C- video/audio, S-video/audio, 4x VGA/audio, MIC IN. Programovatelný audio výstup pro zesilovač. Ovládání přepínače pomocí RS232 portu skrze řídicí systém. Výstupy: C- video/audio, S-video/audio, 1x VGA/audio. Rackové provedení. | ks |  | 1 | 0
12 |  |  | Ventilátor do katedry | Nábytkový vestavný ventilátor, průtok vzduchu 566 l/min, hlučnost 24dB @ 1m, automatická aktivace při 30,5o C. | ks |  | 1 | 0
13 |  |  | AV rack | Racková (19“ standardní šířka) konstrukce pro osazení do katedry, police, vykrývací plechy, maximální výška je 680 mm. | ks |  | 1 | 0
14 |  |  | AV rack - příslušenství | 19" rozvodný panel 8x230V UTE, přívod černý - 2m, vypínač, 1U | ks |  | 2 | 0
15 |  |  | HDMI booster | HDMI posilovač HDMI signálu. Pro přenos 1080p rozlišení po HDMI kabelu až na vzdálenost 60m. | ks |  | 1 | 0
Řídicí systém
16 |  |  | Tlačítkový řídicí systém | Komplet řídícího systému obsahující tlačítkový ovládací panel určený pro vestavbu do katedry a s přímým propojením na prezentační přepínač a možností vzdálené správy, kotrolér: ovládání zobrazovače po RS232, 2x I/O porty, 3x IR/RS232 porty, 6x relé, konfigurovatelná podsvícená tlačítka (tři barvy), ovládání plátna, 6x tlačítko pro volbu vstupu, správa po LAN, podpora INTERCOMU, Včetně napájecího zdroje 12V 1A. | ks |  | 1 | 0
17 |  |  | Malý NN rozvaděč | Malý silový rozvaděč pro instalaci do katedry pro ovládání plátna a spínání 1x silové zásuvky v katedře, obsahuje: 6DIN rozvaděč, 3x relé 230V, 1x stykač, 1x jistič 10A + drobný instalační materiál. | ks |  | 1 | 0
AV kabeláž
18 |  |  | VGA kabeláž | VGA 5x mini-koaxial kabel + 2x stíněný twisted pair pro RGBHV + control DDC signály, Impedance 75 ohm, Útlum db/100m: 28,5/100 MHz, 41,7/200MHz, 60,2/400MHz | m |  | 20 | 0
19 |  |  | Audio kabeláž | Nesymetrický stíněný stero kabel 2x 0,14 mm2, instalační | m |  | 20 | 0
20 |  |  | Audio kabeláž | Symetrický stíněný audio mono kabel, průměr 6,0 mm, instalační | m |  | 2 | 0
21 |  |  | Reproduktorová kabeláž | Kabel pro reproduktory - 2x 1,5 mm2 | m |  | 10 | 0
22 |  |  | HDMI kabeláž | Kabel HDMI/HDMI M/M HighSpeed,15 m. Full HD (1080i/p). 2x stíněný. Přen.rychlost 10,2 Gbps. Průměr 6 mm. | ks |  | 1 | 0
23 |  |  | Patch kabel | Patch kabel UTP RJ45-RJ45 Cat.5e, délka 2 m | ks |  | 4 | 0
24 |  |  | UTP kabel | Datový UTP cat.5 kabel BEZHALOGENOVÝ | m |  | 40 | 0
25 |  |  | Silový kabel | CYKY 3Cx1,5 | m |  | 5 | 0
26 |  |  | Silový kabel | CYKY 5Cx1,5 | m |  | 10 | 0
27 |  |  | Silový kabel | Napájecí kabel pro pohyblivé přívody ( ohebný ) 230 V, <500W, 3x1,5 | m |  | 10 | 0
28 |  |  | Kabel indukční smyčky | Kabel pro indukčná smyčku CYKY 7x1,5mm | m |  | 35 | 0
29 |  |  | Konektory | Set konektorů k AV kabeláži, viz kabelová kniha a schémata zapojení. | set |  | 1 | 0
AV technika - instalace a služby
30 |  |  | Set instalace AV techniky | Set instalace veškeré AV Techniky, včetně dopravy, koordinační schůzky, zaškolení, Včetně instalace interní, externí AV kabeláže a konektorů AV Techniky dle kabelové knihy, včetně popisů. Zahrnuje set programování AV techniky a řídícího systému. Demontáž a zpětná montáž sádrokartonového stropu o velikosti 1x1 m vč. výmalby (stropní držák). | set |  | 1 | 0
31 |  |  | Ostatní drobný montážní materiál | Ostatní drobný montážní materiál | set |  | 1 | 0
AV TECHNIKA - místnost A.2.26 (S01.2.26), cena celkem: | [7 empty] | 0

## A.2.27
číslo položky | referenční typ | referenční výrobce | název | popis | množstevní jednotka | Kč/jednotka bez_DPH | počet | cena celkem / Kč bez DPH
AV TECHNIKA - místnost A.2.27 (S01.2.27)
Zobrazovače + příslušentství
1 |  |  | Roletové plátno | Nástěnné roletové plátno o rozměrech projekční plochy 200x200cm. Samovolné, pomalé a bezhlučné navíjení projekční plochy. | ks |  | 1 | 0
2 |  |  | Datový projektor | Projektor LCD, nativní rozlišení WXGA (1280x800), 3100 ANSI lm, kontrast 3000:1, 2xVGA, HDMI, LAN, USB, Dálkové ovládání, Projekční vzdálenost: min. 0,69 - 14,6 m. Integrovaný reproduktor. | ks |  | 1 | 0
3 |  |  | Stropní držák | Držák pro projektor, kotvený do pevné stropní konstrukce, možnost rektifikace natočení projektoru ve všech směrech. | ks |  | 1 | 0
4 |  |  | Tabule | Nástěnná keramická tabule o rozměrech 1500x1200mm, bílý povrch pro popis fixem, odkládací lišta na fix. | ks |  | 1 | 0
Zdroje signálu
5 |  |  | Přípojné místo | Vestavné přípojné místo obsahující: 1x230V, 1xLAN, 1xVGA/audio, 1xHDMI, konektory (kabely) budou uschovány pod víkem, černé nebo bílé provedení, signálové konektory ukončit pevně v podvěsové poloze, aby odchozí kabel byl ve svislé poloze, 230V konektor bude pevný. | ks |  | 1 | 0
6 |  |  | Prezentační PC | Desktop prezentační PC. Minimální konfigurace: ,Operační paměť 4 GB (1.600 MHz, DDR3), integrovaná grafická karta (výstup VGA + HDMI), pevný disk 500 GB, optická mechanika DVD+-RW DL, síť Gigabit, HD audio, 2x USB 3.0, 6x USB 2.0 (z toho 2x na předním panelu), čtečka paměťových karet, USB myš a klávesnice, napájecí zdroj min. 220 W, včetně profesionálního operační systému do firemního nasazení, který je kompatibilní se stávajícím počítačovým systém Univerzity. | ks |  | 1 | 0
7 |  |  | LCD monitor | LCD displej. Minimální konfigurace: 22’’ matný, podsvícení LED, nativní rozlišení 1920x1080 (16:9), dyn. kontrast 8M:1, odezva 7 ms, jas 250 cd/m2, vstupy VGA + HDMI. | ks |  | 1 | 0
Ozvučení
8 |  |  | Reproduktory | Sestava 2ks aktivních 2-pásmový reproboxů, výkon minimálně 2x30W RSM, 2 linkové vstupy, IR dálkové ovládání, RS-232, bílý, vč. zákl. držáků | kpl |  | 1 | 0
Interface
9 |  |  | HDMI booster | HDMI posilovač HDMI signálu. Pro přenos 1080p rozlišení po HDMI kabelu až na vzdálenost 60m. | ks |  | 1 | 0
AV kabeláž
10 |  |  | Kabel VGA+audio | Kabel 15pin HD+3.5mm jack M/M v jednom kabelu, délka 1,8 m. Kabel VGA+3,5 mm jack M/M. Audio kabel 61 cm na jedné a 20,3 cm na druhé straně | ks |  | 1 | 0
11 |  |  | VGA kabeláž | VGA 5x mini-koaxial kabel + 2x stíněný twisted pair pro RGBHV + control DDC signály, Impedance 75 ohm, Útlum db/100m: 28,5/100 MHz, 41,7/200MHz, 60,2/400MHz | m |  | 25 | 0
12 |  |  | Audio kabeláž | Nesymetrický stíněný stero kabel 2x 0,14 mm2, instalační | m |  | 25 | 0
13 |  |  | HDMI kabeláž | Kabel HDMI/HDMI M/M HighSpeed,10 m. Full HD (1080i/p). 2x stíněný. Přen.rychlost 10,2 Gbps. Průměr 6 mm. | ks |  | 1 | 0
14 |  |  | Reproduktorová kabeláž | Kabel pro reproduktory - 2x 1,5 mm2 | m |  | 10 | 0
15 |  |  | Silový kabel | Napájecí kabel pro pohyblivé přívody ( ohebný ) 230 V, <500W, 3x1,5 | m |  | 10 | 0
16 |  |  | Redukce | Propojovací kabel HDMI - dislayport. | ks |  | 1 | 0
17 |  |  | Patch kabel | Patch kabel UTP RJ45-RJ45 Cat.5e, délka 2 m | ks |  | 3 | 0
18 |  |  | Konektory | Set konektorů k AV kabeláži, viz kabelová kniha a schémata zapojení. | set |  | 1 | 0
AV technika - instalace a služby
19 |  |  | Set instalace AV techniky | Set instalace veškeré AV Techniky, včetně dopravy, koordinační schůzky, zaškolení, Včetně instalace interní, externí AV kabeláže a konektorů AV Techniky dle kabelové knihy, včetně popisů. Demontáž a zpětná montáž sádrokartonového stropu o velikosti 1x1 m vč. výmalby (stropní držák). | set |  | 1 | 0
20 |  |  | Ostatní drobný montážní materiál | Ostatní drobný montážní materiál | set |  | 1 | 0
AV TECHNIKA - místnost A.2.27 (S01.2.27), cena celkem: | [7 empty] | 0

## B.2.12
číslo položky | referenční typ | referenční výrobce | název | popis | množstevní jednotka | Kč/jednotka bez_DPH | počet | cena celkem / Kč bez DPH
AV TECHNIKA - místnost B.2.12 (S02.2.12)
Zobrazovače + příslušentství
1 |  |  | Roletové plátno | Nástěnné roletové plátno o rozměrech projekční plochy 200x200cm. Samovolné, pomalé a bezhlučné navíjení projekční plochy. | ks |  | 1 | 0
2 |  |  | Datový projektor | Projektor LCD, nativní rozlišení WXGA (1280x800), 3100 ANSI lm, kontrast 3000:1, 2xVGA, HDMI, LAN, USB, Dálkové ovládání, Projekční vzdálenost: min. 0,69 - 14,6 m. Integrovaný reproduktor. | ks |  | 1 | 0
3 |  |  | Stropní držák | Držák pro projektor, kotvený do pevné stropní konstrukce, možnost rektifikace natočení projektoru ve všech směrech. | ks |  | 1 | 0
4 |  |  | Tabule | Nástěnná keramická tabule o rozměrech 1500x1200mm, bílý povrch pro popis fixem, odkládací lišta na fix. | ks |  | 1 | 0
Zdroje signálu
5 |  |  | Přípojné místo | Vestavné přípojné místo obsahující: 1x230V, 1xLAN, 1xVGA/audio, 1xHDMI, konektory (kabely) budou uschovány pod víkem, černé nebo bílé provedení, signálové konektory budou řešeny jako protahovací kabely, 230V konektor bude pevný. | ks |  | 1 | 0
6 |  |  | Prezentační PC | Desktop prezentační PC. Minimální konfigurace: ,Operační paměť 4 GB (1.600 MHz, DDR3), integrovaná grafická karta (výstup VGA + HDMI), pevný disk 500 GB, optická mechanika DVD+-RW DL, síť Gigabit, HD audio, 2x USB 3.0, 6x USB 2.0 (z toho 2x na předním panelu), čtečka paměťových karet, USB myš a klávesnice, napájecí zdroj min. 220 W, včetně profesionálního operační systému do firemního nasazení, který je kompatibilní se stávajícím počítačovým systém Univerzity. | ks |  | 1 | 0
7 |  |  | LCD monitor | LCD displej. Minimální konfigurace: 22’’ matný, podsvícení LED, nativní rozlišení 1920x1080 (16:9), dyn. kontrast 8M:1, odezva 7 ms, jas 250 cd/m2, vstupy VGA + HDMI. | ks |  | 1 | 0
Ozvučení
8 |  |  | Reproduktory | Sestava 2ks aktivních 2-pásmový reproboxů, výkon minimálně 2x30W RSM, 2 linkové vstupy, IR dálkové ovládání, RS-232, bílý, vč. zákl. držáků | kpl |  | 1 | 0
Interface
9 |  |  | HDMI booster | HDMI posilovač HDMI signálu. Pro přenos 1080p rozlišení po HDMI kabelu až na vzdálenost 60m. | ks |  | 1 | 0
AV kabeláž
10 |  |  | Kabel VGA+audio | Kabel 15pin HD+3.5mm jack M/M v jednom kabelu, délka 1,8 m. Kabel VGA+3,5 mm jack M/M. Audio kabel 61 cm na jedné a 20,3 cm na druhé straně | ks |  | 1 | 0
11 |  |  | VGA kabeláž | VGA 5x mini-koaxial kabel + 2x stíněný twisted pair pro RGBHV + control DDC signály, Impedance 75 ohm, Útlum db/100m: 28,5/100 MHz, 41,7/200MHz, 60,2/400MHz | m |  | 25 | 0
12 |  |  | Audio kabeláž | Nesymetrický stíněný stero kabel 2x 0,14 mm2, instalační | m |  | 25 | 0
13 |  |  | HDMI kabeláž | Kabel HDMI/HDMI M/M HighSpeed,25 m. Full HD (1080i/p). 2x stíněný. Přen.rychlost 10,2 Gbps. Průměr 6 mm. | ks |  | 1 | 0
14 |  |  | Reproduktorová kabeláž | Kabel pro reproduktory - 2x 1,5 mm2 | m |  | 10 | 0
15 |  |  | Silový kabel | Napájecí kabel pro pohyblivé přívody ( ohebný ) 230 V, <500W, 3x1,5 | m |  | 10 | 0
16 |  |  | Redukce | Propojovací kabel HDMI - dislayport. | ks |  | 1 | 0
17 |  |  | Patch kabel | Patch kabel UTP RJ45-RJ45 Cat.5e, délka 2 m | ks |  | 3 | 0
18 |  |  | Konektory | Set konektorů k AV kabeláži, viz kabelová kniha a schémata zapojení. | set |  | 1 | 0
AV technika - instalace a služby
19 |  |  | Set instalace AV techniky | Set instalace veškeré AV Techniky, včetně dopravy, koordinační schůzky, zaškolení, Včetně instalace interní, externí AV kabeláže a konektorů AV Techniky dle kabelové knihy, včetně popisů. Demontáž a zpětná montáž sádrokartonového stropu o velikosti 1x1 m vč. výmalby (stropní držák). | set |  | 1 | 0
20 |  |  | Ostatní drobný montážní materiál | Ostatní drobný montážní materiál | set |  | 1 | 0
AV TECHNIKA - místnost B.2.12 (S02.2.12), cena celkem: | [7 empty] | 0

## A.3.12_A.3.22
číslo položky | referenční typ | referenční výrobce | název | popis | množstevní jednotka | Kč/jednotka bez_DPH | počet | cena celkem / Kč bez DPH
AV TECHNIKA - místnost A.3.12 (S01.3.12), společné vybavení s místností A.3.22 (S01.3.22)
Zobrazovače + příslušentství
1 |  |  | LED displej | Profesionální Full HD LED monitor s úhlopříčkou min. 64,5", Rozlišení: 1920x1080, Úhlopříčka: 64,5", Podsvícení: LED, Poměr stran: 16:9, Jas: 320(min) - 450(max) cd/m2, Kontrast: 4000:1, Pozorovací úhly (Horizontál/Vertikál): 178 horizontal / 178 vertical, Reproduktory: Integrované reproduktory. Konektory: RS232, 1 x D-sub 15 pin; min. 1 x HDMI 1.3 (HDCP); Analogový audio vstup 1x 3,5 mm (mini)jack | ks |  | 1 | 0
2 |  |  | Pojezd | Mobilní pojezdový stojan pro displej 65" s policí pro uložení notebooku, | ks |  | 1 | 0
3 |  |  | Notebook | Displej 15,6’’ LED, rozlišení 1920x1080 (16:9), operační paměť min. 4GB (1x 4 GB, 1.600 MHz, DDR3), diskrétní (neintegrovaná) grafická karta (vlastní paměť min. 1 GB DDR3, výstup VGA + HDMI), pevný disk min. 750 GB, optická mechanika DVD+-RW DL, WiFi, Bluetooth 4.0, síť Gigabit, HD webkamera, HD audio, čtečka paměťových karet, min. 2x USB 3.0 a 2x USB 2.0,podsvícená klávesnice, včetně profesionálního operační systému do firemního nasazení, který je kompatibilní se stávajícím počítačovým systém UNI. Lankový zámek na klíček. | ks |  | 1 | 0
4 |  |  | Redukce k uchycení displeje | Fixní držák pro displeje 37"-63. Max. nosnost 90 kg. | ks |  | 1 | 0
AV kabeláž
5 |  |  | HDMI kabeláž | Kabel HDMI/HDMI M/M HighSpeed, 5 m. Full HD (1080i/p). 2x stíněný. Přen.rychlost 10,2 Gbps. Průměr 6 mm. | ks |  | 1 | 0
AV technika - instalace a služby
6 |  |  | Set instalace AV techniky | Set instalace veškeré AV Techniky, včetně dopravy, koordinační schůzky, zaškolení. | set |  | 1 | 0
7 |  |  | Ostatní drobný montážní materiál | Ostatní drobný montážní materiál | set |  | 1 | 0
AV TECHNIKA - místnost A.3.12 (S01.3.12) + A.3.22 (S01.3.22), cena celkem: | [7 empty] | 0

## B.3.12_B.3.21
číslo položky | referenční typ | referenční výrobce | název | popis | množstevní jednotka | Kč/jednotka bez_DPH | počet | cena celkem / Kč bez DPH
AV TECHNIKA - místnost B.3.12 (S02.3.12), společné vybavení s místností B.3.21 (S02.3.21)
Zobrazovače + příslušentství
1 |  |  | LED displej | Profesionální Full HD LED monitor s úhlopříčkou min. 64,5", Rozlišení: 1920x1080, Úhlopříčka: 64,5", Podsvícení: LED, Poměr stran: 16:9, Jas: 320(min) - 450(max) cd/m2, Kontrast: 4000:1, Pozorovací úhly (Horizontál/Vertikál): 178 horizontal / 178 vertical, Reproduktory: Integrované reproduktory. Konektory: RS232, 1 x D-sub 15 pin; min. 1 x HDMI 1.3 (HDCP); Analogový audio vstup 1x 3,5 mm (mini)jack | ks |  | 1 | 0
2 |  |  | Pojezd | Mobilní pojezdový stojan pro displej 65" | ks |  | 1 | 0
3 |  |  | Notebook | Displej 15,6’’ LED, rozlišení 1920x1080 (16:9), operační paměť min. 4GB (1x 4 GB, 1.600 MHz, DDR3), diskrétní (neintegrovaná) grafická karta (vlastní paměť min. 1 GB DDR3, výstup VGA + HDMI), pevný disk min. 750 GB, optická mechanika DVD+-RW DL, WiFi, Bluetooth 4.0, síť Gigabit, HD webkamera, HD audio, čtečka paměťových karet, min. 2x USB 3.0 a 2x USB 2.0,podsvícená klávesnice, včetně profesionálního operační systému do firemního nasazení, který je kompatibilní se stávajícím počítačovým systém UNI. Lankový zámek na klíček. | ks |  | 1 | 0
4 |  |  | Redukce k uchycení displeje | Fixní držák pro displeje 37"-63. Max. nosnost 90 kg. | ks |  | 1 | 0
AV kabeláž
5 |  |  | HDMI kabeláž | Kabel HDMI/HDMI M/M HighSpeed, 5 m. Full HD (1080i/p). 2x stíněný. Přen.rychlost 10,2 Gbps. Průměr 6 mm. | ks |  | 1 | 0
AV technika - instalace a služby
6 |  |  | Set instalace AV techniky | Set instalace veškeré AV Techniky, včetně dopravy, koordinační schůzky, zaškolení. | set |  | 1 | 0
7 |  |  | Ostatní drobný montážní materiál | Ostatní drobný montážní materiál | set |  | 1 | 0
AV TECHNIKA - místnost B.3.12 (S02.3.12) + B.3.21 (S02.3.21), cena celkem: | [7 empty] | 0