## část 1
Podrobná specifikace
Uchazeč:
(obchodní firma nebo název)
Sídlo:
(v případě fyzické osoby bydliště)
(celá adresa vč. PSČ)
Právní forma:
IČ:
DIČ:
Položka | Předmět | Ks | Cena | Předpokl. cena celkem bez DPH
1A | Geodetická GPS pro měření RTK | 2 | 160000 | 320000
Uchazeč doplní do zelených políček konkrétní zboží a komponenty, které nabízí.
| Požadavek |  | Nabídková cena (Kč)
Geodetická GPS | 1A |  | Nabídková cena bez DPH
Počet kusů: | 2 |  | DPH
Předp. hodnota bez DPH: | 320000 |  | Nabídková cena včetně DPH
Minimální konfigurace: | GNSS Signály | GPS L1 L2 L5 L2C, GLONASS L1 L2,GALILEO GIOVE-A GIOVE –B, SBAS L1 L5
podpora VRS, FKP, MAC
| Rozhraní vstup/výstup | USB, Bluetooth
| Prachotěsnost/vodotěsnost | ano
| SW | ano
| Přesnost | RTK H 1cm+1ppm
| zaškolení | ano
| záruka | 36 měsíců
| servis | 1 x ročně kalibrace v rámci záruční lhůty
| převzetí zboží | dr. Podroužek, Mgr. Skalický (mob. 604 109 295)

## část 2
Podrobná specifikace
Uchazeč:
(obchodní firma nebo název)
Sídlo:
(v případě fyzické osoby bydliště)
(celá adresa vč. PSČ)
Právní forma:
IČ:
DIČ:
Položka | Předmět | Ks | Cena | Předpokládaná cena celkem bez DPH
2A | Knižní skener | 1 | 496000 | 496000
Uchazeč doplní do zelených políček konkrétní zboží a komponenty, které nabízí.
Knižní skener | 2A |  | Nabídková cena bez DPH
Počet kusů: | 1 |  | DPH
Předp. cena bez DPH: | 496000 |  | Nabídková cena včetně DPH
Minimální konfigurace:
| typ zařízení | samostané skenovací zařízení
| snímač | plošný snímač s vysokým rozlíšením
| Rozlišení - optické (min.) | 300 až 400 dpi přizpůsobitelné
| Osvětlení | LED osvětlovací systém
bez UV a IR záření
| Barevná hloubka | 36bitové barvy interní, výstup 24bitové barvy
| Obrazové formáty | barevné
| Maximální formát předlohy | plocha > DIN A2
| knižní kolébka | ano
| Výstupní formáty (min.) | TIFF, PDF, JPEG
| Uživatelské rozhraní | dotyková obrazovka s vícejazyčným uživatelským rozhraním vč. jazykové verze
| zabudovaný PC | ano
| Záruka | 24 měsíců
| Servis a údržba, záruční servis | servis 1 x ročně, do 7 dnů od nahlášení závady nástup na opravu, která bude provedena do 30 dnů od převzetí, případně dle dohody mezi oběma stranami
| Zaškolení | ano
| Převzetí přístroje | zboží převezme dr. Podroužek, Mgr. Peer (mob. 604 109 295)