## rekapitulace
ASPE 9
Soupis objektů s DPH
Stavba:27/14.I - Výměna oken a dveří FZS I.Etapa
| Varianta:ZŘ - Základní řešení |  |  |  | Sazba 1 | 0
| Odbytová cena: |  |  |  | Sazba 2 | 15
| OC+DPH: |  |  |  | Sazba 3 | 21
Objekt | Popis | OC | DPH | OC+DPH
DVEŘE D1 | DVEŘE D1
DVEŘE D2 | DVEŘE D2
OKNO A | OKNO A
OKNO B | OKNO B
OKNO C | OKNO C
OKNO D | OKNO D
OKNO G | OKNO G
OKNO H | OKNO H
OKNO CH | OKNO CH
OKNO J | OKNO J
OKNO R | OKNO R
OKNO U | OKNO U
OKNO V | OKNO V
VRN I | Vedlejší rozpočtové náklady I. etapa

## DVEŘE D1
ASPE 9
Příloha k formuláři pro ocenění nabídky
Stavba : |  | 27/14.I | Výměna oken a dveří FZS I.Etapa
číslo a název SO: |  | DVEŘE D1 | DVEŘE D1
číslo a název rozpočtu: |  | DVEŘE D1 | DVEŘE D1
Poř. č.pol. | Kód položky | Varianta položky | Název položky | jednotka | Počet jednotek | CENA |  | HMOTNOST |  | SUTĚ |  | Sazba | DPH
[6 empty] | jednotková | celkem | jednotková | celkem | jednotková | celkem | DPH
1 | 2 | 3 | 4 | 5 | 6 | 7 | 8 | 10 | 11 | 12 | 13
|  | 61 | Upravy povrchů vnitřní
1 | 612 42-1637 |  | Omítka vnitřní zdiva, MVC, štuková | M2 | 7.728 |  |  | 0.04766 |  | 0
2 | 612 40-9991 |  | Začištění omítek kolem oken,dveří apod. | M | 12.88 |  |  | 0.00431 |  | 0
3 | 610 99-1111.R00 |  | Zakrývání výplní vnitřních otvorů | M2 | 12.3 |  |  | 4e-05 |  | 0
|  | 61 | Upravy povrchů vnitřní
|  | 62 | Upravy povrchů vnější
4 | 622 42-1131.R00 |  | Omítka vnější stěn, MVC, hladká, složitost 1-2 | M2 | 3.22 |  |  | 0.04817 |  | 0
|  | 62 | Upravy povrchů vnější
|  | 64 | Výplně otvorů
5 | 642 95-2440.R00 |  | Osazení zárubní dveřních dřevěných, pl. nad 10 m2 | KUS | 1 |  |  | 0.0304 |  | 0
6 | 641-95-D1 |  | dodávka vstupních dveří D1 atyp. dveře vstupní, 2220x5800 mm | KS | 1 |  |  | 0.35 |  | 0
popis výrobku: nové vstupní dveře · masivní dřevěné vstupní dveře · dvoukřídlé, bezpečnostní kování, zástrče, napojení na zabezpečení budovy, samozavírač · kování v souladu s pbř budovy · dřevo : borovice nastav., nátěr : lak-ral, odstín hnědé - vzorkovat · závěsy : historizující, mosaz · ovládání : nadsvětlíky - fixní, lištované, spodní díly - otevíravé, klika - klika, zástrče spodní i horní · klapačka : profilovaná, zdobné hlavice a patka · poutcové římsy: profilované · kazety křídel: profilované v lištování, oboustranné, vložený vlys · těsnění: obvodové těsnění, spodní těsnící kartáč zafrézovaný · okapnice: okapnice dřevěné nadsvětlíků · prosklení: čiré bezpečnostní dvojsklo 4.4.1-16-4 ar · dveře nezateplené, okopný plech oboustranný, patinovaná mosaz
|  | 64 | Výplně otvorů
|  | 766 | Konstrukce truhlářské
19 | 998 76-6102 |  | Přesun hmot pro truhlářské konstr., výšky do 12 m | T | 0.35 |  |  | 0 |  | 0
20 | 766 66-1142.R00 |  | Montáž dveří do zárubně,otevíravých 2kř.nad 1,45 m | KUS | 4 |  |  | 0 |  | 0
|  | 766 | Konstrukce truhlářské
|  | 784 | Malby
21 | 784 19-5222 |  | Malba tekutá Primalex Plus, barva, 2 x | M2 | 7.258 |  |  | 0.00016 |  | 0
|  | 784 | Malby
|  | 94 | Lešení a stavební výtahy
7 | 941 95-5004.R00 |  | Lešení lehké pomocné, výška podlahy do 3,5 m | M2 | 10 |  |  | 0.00592 |  | 0
|  | 94 | Lešení a stavební výtahy
|  | 95 | Dokončovací kce na pozem.stav.
8 | 952 90-1411.R00 |  | Vyčištění ostatních objektů | M2 | 10 |  |  | 0 |  | 0
|  | 95 | Dokončovací kce na pozem.stav.
|  | 96 | Bourání konstrukcí
9 | 968 06-2559.R00 |  | Vybourání dřevěných rámů vrat pl. nad 5 m2 | M2 | 12.3 |  |  | 0.00083 |  | 0
10 | 968 06-1136.R00 |  | Vyvěšení dřevěných křídel vrat plochy do 4 m2 | KUS | 4 |  |  | 0 |  | 0
|  | 96 | Bourání konstrukcí
|  | 97 | Prorážení otvorů
11 | 978 01-3161 |  | Otlučení omítek vnitřních stěn v rozsahu do 50 % | M2 | 7.728 |  |  | 0 |  | 0
12 | 979 08-2111 |  | Vnitrostaveništní doprava suti do 10 m | T | 0.795 |  |  | 0 |  | 0
13 | 979 08-1111 |  | Odvoz suti a vybour. hmot na skládku do 1 km | T | 0.795 |  |  | 0 |  | 0
14 | 979 08-1121 |  | Příplatek k odvozu za každý další 1 km | T | 7.151 |  |  | 0 |  | 0
15 | 979 09-3111 |  | Uložení suti na skládku bez zhutnění | T | 0.795 |  |  | 0 |  | 0
16 | 979 08-2121 |  | Příplatek k vnitrost. dopravě suti za dalších 5 m | T | 3.973 |  |  | 0 |  | 0
17 | 979 99-0107.R00 |  | Poplatek za skládku suti - směs betonu,cihel,dřeva | T | 0.795 |  |  | 0 |  | 0
|  | 97 | Prorážení otvorů
|  | 99 | Staveništní přesun hmot
18 | 998 01-1003.R00 |  | Přesun hmot pro budovy zděné výšky do 24 m | T | 1.028 |  |  | 0 |  | 0
|  | 99 | Staveništní přesun hmot
C e l k e m
Ostatní ve výkazu nespecifikované práce
Vícepráce
|  |  | Vícepráce celkem |  |  |  | 0 | [5 empty] | 0
Méněpráce
|  |  | Méněpráce celkem |  |  |  | 0 | [5 empty] | 0
Celkem
Celkem

## DVEŘE D2
ASPE 9
Příloha k formuláři pro ocenění nabídky
Stavba : |  | 27/14.I | Výměna oken a dveří FZS I.Etapa
číslo a název SO: |  | DVEŘE D2 | DVEŘE D2
číslo a název rozpočtu: |  | DVEŘE D2 | DVEŘE D2
Poř. č.pol. | Kód položky | Varianta položky | Název položky | jednotka | Počet jednotek | CENA |  | HMOTNOST |  | SUTĚ |  | Sazba | DPH
[6 empty] | jednotková | celkem | jednotková | celkem | jednotková | celkem | DPH
1 | 2 | 3 | 4 | 5 | 6 | 7 | 8 | 10 | 11 | 12 | 13
|  | 61 | Upravy povrchů vnitřní
1 | 612 42-1637 |  | Omítka vnitřní zdiva, MVC, štuková | M2 | 5.634 |  |  | 0.04766 |  | 0
2 | 612 40-9991 |  | Začištění omítek kolem oken,dveří apod. | M | 9.39 |  |  | 0.00431 |  | 0
3 | 610 99-1111.R00 |  | Zakrývání výplní vnitřních otvorů | M2 | 6.6 |  |  | 4e-05 |  | 0
|  | 61 | Upravy povrchů vnitřní
|  | 62 | Upravy povrchů vnější
4 | 622 42-1131.R00 |  | Omítka vnější stěn, MVC, hladká, složitost 1-2 | M2 | 2.348 |  |  | 0.04817 |  | 0
|  | 62 | Upravy povrchů vnější
|  | 64 | Výplně otvorů
5 | 642 95-2330.R00 |  | Osazení zárubní dveřních dřevěných, pl. do 10 m2 | KUS | 1 |  |  | 0.02432 |  | 0
6 | 641-95-D2 |  | dodávka vstupních dveří D2 atyp. dveře vstupní, 1710 x 3850 mm | KS | 1 |  |  | 0.35 |  | 0
popis výrobku: nové vstupní dveře · masivní dřevěné vstupní dveře · dvoukřídlé, bezpečnostní kování, zástrče, napojení na zabezpečení budovy, samozavírač · kování v souladu s pbř budovy · dřevo : borovice nastav., nátěr : lak-ral, odstín hnědé - vzorkovat · závěsy : historizující, mosaz · ovládání : nadsvětlík - fixní, lištovaný, spodní díly - otevíravé, klika - klika, zástrče spodní i horní · klapačka : profilovaná, zdobné hlavice a patka · římsa : profilovaná · kazety křídel: profilované v lištování, oboustranné, vložený vlys · těsnění: obvodové těsnění, spodní těsnící kartáč zafrézovaný · okapnice: okapnice dřevěné nadsvětlíků · prosklení: čiré bezpečnostní dvojsklo 4.4.1-16-4 ar (nadsvětlík, 2/3 křídel) · dveře zateplené, okopný plech oboustranný, patinovaná mosaz
|  | 64 | Výplně otvorů
|  | 766 | Konstrukce truhlářské
19 | 998 76-6102 |  | Přesun hmot pro truhlářské konstr., výšky do 12 m | T | 0.35 |  |  | 0 |  | 0
20 | 766 66-1142.R00 |  | Montáž dveří do zárubně,otevíravých 2kř.nad 1,45 m | KUS | 4 |  |  | 0 |  | 0
|  | 766 | Konstrukce truhlářské
|  | 784 | Malby
21 | 784 19-5222 |  | Malba tekutá Primalex Plus, barva, 2 x | M2 | 6.761 |  |  | 0.00016 |  | 0
|  | 784 | Malby
|  | 94 | Lešení a stavební výtahy
7 | 941 95-5004.R00 |  | Lešení lehké pomocné, výška podlahy do 3,5 m | M2 | 6 |  |  | 0.00592 |  | 0
|  | 94 | Lešení a stavební výtahy
|  | 95 | Dokončovací kce na pozem.stav.
8 | 952 90-1411.R00 |  | Vyčištění ostatních objektů | M2 | 10 |  |  | 0 |  | 0
|  | 95 | Dokončovací kce na pozem.stav.
|  | 96 | Bourání konstrukcí
9 | 968 06-2559.R00 |  | Vybourání dřevěných rámů vrat pl. nad 5 m2 | M2 | 6.6 |  |  | 0.00083 |  | 0
10 | 968 06-1136.R00 |  | Vyvěšení dřevěných křídel vrat plochy do 4 m2 | KUS | 4 |  |  | 0 |  | 0
|  | 96 | Bourání konstrukcí
|  | 97 | Prorážení otvorů
11 | 978 01-3161 |  | Otlučení omítek vnitřních stěn v rozsahu do 50 % | M2 | 5.634 |  |  | 0 |  | 0
12 | 979 08-2111 |  | Vnitrostaveništní doprava suti do 10 m | T | 0.456 |  |  | 0 |  | 0
13 | 979 08-1111 |  | Odvoz suti a vybour. hmot na skládku do 1 km | T | 0.456 |  |  | 0 |  | 0
14 | 979 08-1121 |  | Příplatek k odvozu za každý další 1 km | T | 4.106 |  |  | 0 |  | 0
15 | 979 09-3111 |  | Uložení suti na skládku bez zhutnění | T | 0.456 |  |  | 0 |  | 0
16 | 979 08-2121 |  | Příplatek k vnitrost. dopravě suti za dalších 5 m | T | 2.281 |  |  | 0 |  | 0
17 | 979 99-0107.R00 |  | Poplatek za skládku suti - směs betonu,cihel,dřeva | T | 0.456 |  |  | 0 |  | 0
|  | 97 | Prorážení otvorů
|  | 99 | Staveništní přesun hmot
18 | 998 01-1003.R00 |  | Přesun hmot pro budovy zděné výšky do 24 m | T | 0.837 |  |  | 0 |  | 0
|  | 99 | Staveništní přesun hmot
C e l k e m
Ostatní ve výkazu nespecifikované práce
Vícepráce
|  |  | Vícepráce celkem |  |  |  | 0 | [5 empty] | 0
Méněpráce
|  |  | Méněpráce celkem |  |  |  | 0 | [5 empty] | 0
Celkem
Celkem

## OKNO A
ASPE 9
Příloha k formuláři pro ocenění nabídky
Stavba : |  | 27/14.I | Výměna oken a dveří FZS I.Etapa
číslo a název SO: |  | OKNO A | OKNO A
číslo a název rozpočtu: |  | OKNO A | OKNO A
Poř. č.pol. | Kód položky | Varianta položky | Název položky | jednotka | Počet jednotek | CENA |  | HMOTNOST |  | SUTĚ |  | Sazba | DPH
[6 empty] | jednotková | celkem | jednotková | celkem | jednotková | celkem | DPH
1 | 2 | 3 | 4 | 5 | 6 | 7 | 8 | 10 | 11 | 12 | 13
|  | 61 | Upravy povrchů vnitřní
1 | 612 42-1637 |  | Omítka vnitřní zdiva, MVC, štuková | M2 | 316.35 |  |  | 0.04766 |  | 0
2,75*2*0,6 1,75*0,6 1*2*0,6
2 | 612 40-9991 |  | Začištění omítek kolem oken,dveří apod. | M | 513 |  |  | 0.00431 |  | 0
3 | 610 99-1111.R00 |  | Zakrývání výplní vnitřních otvorů | M2 | 273.6 |  |  | 4e-05 |  | 0
|  | 61 | Upravy povrchů vnitřní
|  | 62 | Upravy povrchů vnější
4 | 622 42-1131.R00 |  | Omítka vnější stěn, MVC, hladká, složitost 1-2 | M2 | 103.313 |  |  | 0.04817 |  | 0
|  | 62 | Upravy povrchů vnější
|  | 64 | Výplně otvorů
5 | 641 95-2451.R00 |  | Osazení rámů okenních dřevěných, plocha do 10 m2 | KUS | 57 |  |  | 0.0907 |  | 0
6 | 641-95-A |  | dodávka nového okna ozn.A 1750x2750 mm | KS | 57 |  |  | 0 |  | 0
NOVÉ OKNO · OZDOBNÁ ŘÍMSA A KLAPAČKA · 3-DÍLNÝ PRVEK EURO IV 68 · DŘEVO : BOROVICE NASTAV., NÁTĚR : LAK-RAL, ODSTÍN HNĚDÉ - VZORKOVAT · ZÁVĚSY : TYPOVÉ · OVLÁDÁNÍ : NADSVĚTLÍK - PÁKOVÝ OVLADAČ, SPODNÍ DÍLY - OBVODOVÉ KOVÁNÍ, KOMBINACE, PŮLOLIVA TYPOVÁ · PŘÍČKY : NALEPOVACÍ 25MM BEZ DUPLEXU · TĚSNĚNÍ: HNĚDÉ, OKAPNICE RÁMOVÁ+KŘÍDLOVÁ · PARAPET: VNITŘNÍ PARAPET S NOSEM, DÝHOVANÁ DŘEVOTŘÍSKA, UKONČUJÍCÍ KRYTKY, ŠÍŘKA PODLE STAVEBNÍHO OTVORU TECHNICKÉ PARAMETRY · SOUČINITEL PROSTUPU TEPLA CELÉHO OKNA Uw=1,5 W.m-2K-1 · IZOLAČNÍM DVOJSKLO 4-16-4 CL+ultra Ar, SF (g) = 0,60 (60 %), LT 78 %, · Ug=1,1 W.m-2K-1, TEPLÝ RÁMEČEK SWISSPACER · ZVUKOVÁ IZOLACE OKNA Rw = 32 dB · SOUČINITEL SPÁROVÉ PRŮVZDUŠNOSTI ( PRO V. 8 až 20 m) = 0,60 . 10-4
|  | 64 | Výplně otvorů
|  | 764 | Konstrukce klempířské
19 | 764 41-0940.R00 |  | Oprava oplechování parapetů z Pz plechu,rš 250 mm | M | 99.75 |  |  | 0.00226 |  | 0
20 | 998 76-4102 |  | Přesun hmot pro klempířské konstr., výšky do 12 m | T | 0.228 |  |  | 0 |  | 0
|  | 764 | Konstrukce klempířské
|  | 766 | Konstrukce truhlářské
21 | 766 41-1811 |  | Demontáž obložení parapetu | M2 | 29.925 |  |  | 0 |  | 0
22 | 766 69-0010 |  | Desky parapetní dřevěné dodávka a montáž šířka 30 cm | M | 99.75 |  |  | 0.00506 |  | 0
23 | 998 76-6102 |  | Přesun hmot pro truhlářské konstr., výšky do 12 m | T | 0.507 |  |  | 0 |  | 0
|  | 766 | Konstrukce truhlářské
|  | 784 | Malby
24 | 784 19-5222 |  | Malba tekutá Primalex Plus, barva, 2 x | M2 | 379.62 |  |  | 0.00016 |  | 0
|  | 784 | Malby
|  | 94 | Lešení a stavební výtahy
7 | 941 95-5002.R00 |  | Lešení lehké pomocné, výška podlahy do 1,9 m | M2 | 114 |  |  | 0.00158 |  | 0
|  | 94 | Lešení a stavební výtahy
|  | 95 | Dokončovací kce na pozem.stav.
8 | 952 90-1411.R00 |  | Vyčištění ostatních objektů | M2 | 570 |  |  | 0 |  | 0
|  | 95 | Dokončovací kce na pozem.stav.
|  | 96 | Bourání konstrukcí
9 | 968 06-2357.R00 |  | Vybourání dřevěných rámů oken dvojitých nad 4 m2 | M2 | 273.6 |  |  | 0.00082 |  | 0
10 | 968 06-1112.R00 |  | Vyvěšení dřevěných okenních křídel pl. do 1,5 m2 | KUS | 456 |  |  | 0 |  | 0
|  | 96 | Bourání konstrukcí
|  | 97 | Prorážení otvorů
11 | 978 01-3161 |  | Otlučení omítek vnitřních stěn v rozsahu do 50 % | M2 | 316.35 |  |  | 0 |  | 0
2,75*2*0,6 188,10 1,75*0,6 59,85 1*2*0,6 68,40
12 | 979 08-2111 |  | Vnitrostaveništní doprava suti do 10 m | T | 19.922 |  |  | 0 |  | 0
0,2256 12,86 0,111 6,33 0,01294 0,74
13 | 979 08-1111 |  | Odvoz suti a vybour. hmot na skládku do 1 km | T | 19.922 |  |  | 0 |  | 0
14 | 979 08-1121 |  | Příplatek k odvozu za každý další 1 km | T | 179.294 |  |  | 0 |  | 0
15 | 979 09-3111 |  | Uložení suti na skládku bez zhutnění | T | 19.922 |  |  | 0 |  | 0
16 | 979 08-2121 |  | Příplatek k vnitrost. dopravě suti za dalších 5 m | T | 99.608 |  |  | 0 |  | 0
17 | 979 99-0107.R00 |  | Poplatek za skládku suti - směs betonu,cihel,dřeva | T | 19.922 |  |  | 0 |  | 0
|  | 97 | Prorážení otvorů
|  | 99 | Staveništní přesun hmot
18 | 998 01-1003.R00 |  | Přesun hmot pro budovy zděné výšky do 24 m | T | 26.773 |  |  | 0 |  | 0
0,28463+0,08731+0,0907+0,00316+0,00394 26,77
|  | 99 | Staveništní přesun hmot
C e l k e m
Ostatní ve výkazu nespecifikované práce
Vícepráce
|  |  | Vícepráce celkem |  |  |  | 0 | [5 empty] | 0
Méněpráce
|  |  | Méněpráce celkem |  |  |  | 0 | [5 empty] | 0
Celkem
Celkem

## OKNO B
ASPE 9
Příloha k formuláři pro ocenění nabídky
Stavba : |  | 27/14.I | Výměna oken a dveří FZS I.Etapa
číslo a název SO: |  | OKNO B | OKNO B
číslo a název rozpočtu: |  | OKNO B | OKNO B
Poř. č.pol. | Kód položky | Varianta položky | Název položky | jednotka | Počet jednotek | CENA |  | HMOTNOST |  | SUTĚ |  | Sazba | DPH
[6 empty] | jednotková | celkem | jednotková | celkem | jednotková | celkem | DPH
1 | 2 | 3 | 4 | 5 | 6 | 7 | 8 | 10 | 11 | 12 | 13
|  | 61 | Upravy povrchů vnitřní
1 | 612 42-1637 |  | Omítka vnitřní zdiva, MVC, štuková | M2 | 27.15 |  |  | 0.04766 |  | 0
2,75*2*0,6 16,50 1,55*0,6 4,65 1*2*0,6 6,00
2 | 612 40-9991 |  | Začištění omítek kolem oken,dveří apod. | M | 43 |  |  | 0.00431 |  | 0
3 | 610 99-1111.R00 |  | Zakrývání výplní vnitřních otvorů | M2 | 21.313 |  |  | 4e-05 |  | 0
|  | 61 | Upravy povrchů vnitřní
|  | 62 | Upravy povrchů vnější
4 | 622 42-1131.R00 |  | Omítka vnější stěn, MVC, hladká, složitost 1-2 | M2 | 8.813 |  |  | 0.04817 |  | 0
|  | 62 | Upravy povrchů vnější
|  | 64 | Výplně otvorů
5 | 641 95-2451.R00 |  | Osazení rámů okenních dřevěných, plocha do 10 m2 | KUS | 5 |  |  | 0.0907 |  | 0
6 | 641-95-B |  | dodávka nového okna ozn.B 1550x2750 mm | KS | 5 |  |  | 0 |  | 0
NOVÉ OKNO · OZDOBNÁ ŘÍMSA A KLAPAČKA · 3-DÍLNÝ PRVEK EURO IV 68 · DŘEVO : BOROVICE NASTAV., NÁTĚR : LAK-RAL, ODSTÍN HNĚDÉ - VZORKOVAT · ZÁVĚSY : TYPOVÉ · OVLÁDÁNÍ : NADSVĚTLÍK - PÁKOVÝ OVLADAČ, SPODNÍ DÍLY - OBVODOVÉ KOVÁNÍ, KOMBINACE, PŮLOLIVA TYPOVÁ · PŘÍČKY : NALEPOVACÍ 25MM BEZ DUPLEXU · TĚSNĚNÍ: HNĚDÉ, OKAPNICE RÁMOVÁ+KŘÍDLOVÁ · PARAPET: VNITŘNÍ PARAPET S NOSEM, DÝHOVANÁ DŘEVOTŘÍSKA, UKONČUJÍCÍ KRYTKY, ŠÍŘKA PODLE STAVEBNÍHO OTVORU TECHNICKÉ PARAMETRY · SOUČINITEL PROSTUPU TEPLA CELÉHO OKNA Uw=1,5 W.m-2K-1 · IZOLAČNÍM DVOJSKLO 4-16-4 CL+ultra Ar, SF (g) = 0,60 (60 %), LT 78 %, · Ug=1,1 W.m-2K-1, TEPLÝ RÁMEČEK SWISSPACER · ZVUKOVÁ IZOLACE OKNA Rw = 32 dB · SOUČINITEL SPÁROVÉ PRŮVZDUŠNOSTI ( PRO V. 8 až 20 m) = 0,60 . 10-4
|  | 64 | Výplně otvorů
|  | 764 | Konstrukce klempířské
19 | 764 41-0940.R00 |  | Oprava oplechování parapetů z Pz plechu,rš 250 mm | M | 7.75 |  |  | 0.00226 |  | 0
20 | 998 76-4102 |  | Přesun hmot pro klempířské konstr., výšky do 12 m | T | 0.018 |  |  | 0 |  | 0
|  | 764 | Konstrukce klempířské
|  | 766 | Konstrukce truhlářské
21 | 766 41-1811 |  | Demontáž obložení parapetu | M2 | 2.325 |  |  | 0 |  | 0
22 | 766 69-0010 |  | Desky parapetní dřevěné dodávka a montáž šířka 30 cm | M | 7.75 |  |  | 0.00506 |  | 0
23 | 998 76-6102 |  | Přesun hmot pro truhlářské konstr., výšky do 12 m | T | 0.045 |  |  | 0 |  | 0
|  | 766 | Konstrukce truhlářské
|  | 784 | Malby
24 | 784 19-5222 |  | Malba tekutá Primalex Plus, barva, 2 x | M2 | 32.58 |  |  | 0.00016 |  | 0
|  | 784 | Malby
|  | 94 | Lešení a stavební výtahy
7 | 941 95-5002.R00 |  | Lešení lehké pomocné, výška podlahy do 1,9 m | M2 | 10 |  |  | 0.00158 |  | 0
|  | 94 | Lešení a stavební výtahy
|  | 95 | Dokončovací kce na pozem.stav.
8 | 952 90-1411.R00 |  | Vyčištění ostatních objektů | M2 | 50 |  |  | 0 |  | 0
|  | 95 | Dokončovací kce na pozem.stav.
|  | 96 | Bourání konstrukcí
9 | 968 06-2357.R00 |  | Vybourání dřevěných rámů oken dvojitých nad 4 m2 | M2 | 21.313 |  |  | 0.00082 |  | 0
10 | 968 06-1112.R00 |  | Vyvěšení dřevěných okenních křídel pl. do 1,5 m2 | KUS | 40 |  |  | 0 |  | 0
|  | 96 | Bourání konstrukcí
|  | 97 | Prorážení otvorů
11 | 978 01-3161 |  | Otlučení omítek vnitřních stěn v rozsahu do 50 % | M2 | 27.15 |  |  | 0 |  | 0
12 | 979 08-2111 |  | Vnitrostaveništní doprava suti do 10 m | T | 1.62 |  |  | 0 |  | 0
13 | 979 08-1111 |  | Odvoz suti a vybour. hmot na skládku do 1 km | T | 1.62 |  |  | 0 |  | 0
14 | 979 08-1121 |  | Příplatek k odvozu za každý další 1 km | T | 14.576 |  |  | 0 |  | 0
15 | 979 09-3111 |  | Uložení suti na skládku bez zhutnění | T | 1.62 |  |  | 0 |  | 0
16 | 979 08-2121 |  | Příplatek k vnitrost. dopravě suti za dalších 5 m | T | 8.098 |  |  | 0 |  | 0
17 | 979 99-0107.R00 |  | Poplatek za skládku suti - směs betonu,cihel,dřeva | T | 1.62 |  |  | 0 |  | 0
|  | 97 | Prorážení otvorů
|  | 99 | Staveništní přesun hmot
18 | 998 01-1003.R00 |  | Přesun hmot pro budovy zděné výšky do 24 m | T | 2.305 |  |  | 0 |  | 0
|  | 99 | Staveništní přesun hmot
C e l k e m
Ostatní ve výkazu nespecifikované práce
Vícepráce
|  |  | Vícepráce celkem |  |  |  | 0 | [5 empty] | 0
Méněpráce
|  |  | Méněpráce celkem |  |  |  | 0 | [5 empty] | 0
Celkem
Celkem

## OKNO C
ASPE 9
Příloha k formuláři pro ocenění nabídky
Stavba : |  | 27/14.I | Výměna oken a dveří FZS I.Etapa
číslo a název SO: |  | OKNO C | OKNO C
číslo a název rozpočtu: |  | OKNO C | OKNO C
Poř. č.pol. | Kód položky | Varianta položky | Název položky | jednotka | Počet jednotek | CENA |  | HMOTNOST |  | SUTĚ |  | Sazba | DPH
[6 empty] | jednotková | celkem | jednotková | celkem | jednotková | celkem | DPH
1 | 2 | 3 | 4 | 5 | 6 | 7 | 8 | 10 | 11 | 12 | 13
|  | 61 | Upravy povrchů vnitřní
1 | 612 42-1637 |  | Omítka vnitřní zdiva, MVC, štuková | M2 | 24.24 |  |  | 0.04766 |  | 0
2 | 612 40-9991 |  | Začištění omítek kolem oken,dveří apod. | M | 32.4 |  |  | 0.00431 |  | 0
3 | 610 99-1111.R00 |  | Zakrývání výplní vnitřních otvorů | M2 | 16.6 |  |  | 4e-05 |  | 0
|  | 61 | Upravy povrchů vnitřní
|  | 62 | Upravy povrchů vnější
4 | 622 42-1131.R00 |  | Omítka vnější stěn, MVC, hladká, složitost 1-2 | M2 | 8.1 |  |  | 0.04817 |  | 0
|  | 62 | Upravy povrchů vnější
|  | 64 | Výplně otvorů
5 | 641 95-2451.R00 |  | Osazení rámů okenních dřevěných, plocha do 10 m2 | KUS | 4 |  |  | 0.0907 |  | 0
6 | 641-95-C |  | dodávka nového okna ozn.C 1550x2840 mm segmentový nadsvětlík | KS | 4 |  |  | 0 |  | 0
NOVÉ OKNO · OZDOBNÁ ŘÍMSA A KLAPAČKA · 3-DÍLNÝ PRVEK EURO IV 68 · DŘEVO : BOROVICE NASTAV., NÁTĚR : LAK-RAL, ODSTÍN HNĚDÉ - VZORKOVAT · ZÁVĚSY : TYPOVÉ · OVLÁDÁNÍ : NADSVĚTLÍK - PÁKOVÝ OVLADAČ, SPODNÍ DÍLY - OBVODOVÉ KOVÁNÍ, KOMBINACE, PŮLOLIVA TYPOVÁ · PŘÍČKY : NALEPOVACÍ 25MM BEZ DUPLEXU · TĚSNĚNÍ: HNĚDÉ, OKAPNICE RÁMOVÁ+KŘÍDLOVÁ · PARAPET: VNITŘNÍ PARAPET S NOSEM, DÝHOVANÁ DŘEVOTŘÍSKA, UKONČUJÍCÍ KRYTKY, ŠÍŘKA PODLE STAVEBNÍHO OTVORU TECHNICKÉ PARAMETRY · SOUČINITEL PROSTUPU TEPLA CELÉHO OKNA Uw=1,5 W.m-2K-1 · IZOLAČNÍM DVOJSKLO 4-16-4 CL+ultra Ar, SF (g) = 0,60 (60 %), LT 78 %, · Ug=1,1 W.m-2K-1, TEPLÝ RÁMEČEK SWISSPACER · ZVUKOVÁ IZOLACE OKNA Rw = 32 dB · SOUČINITEL SPÁROVÉ PRŮVZDUŠNOSTI ( PRO V. 8 až 20 m) = 0,60 . 10-4
|  | 64 | Výplně otvorů
|  | 764 | Konstrukce klempířské
19 | 764 41-0940.R00 |  | Oprava oplechování parapetů z Pz plechu,rš 250 mm | M | 6.2 |  |  | 0.00226 |  | 0
20 | 998 76-4102 |  | Přesun hmot pro klempířské konstr., výšky do 12 m | T | 0.014 |  |  | 0 |  | 0
|  | 764 | Konstrukce klempířské
|  | 766 | Konstrukce truhlářské
21 | 766 41-1811 |  | Demontáž obložení parapetu | M2 | 1.86 |  |  | 0 |  | 0
22 | 766 69-0010 |  | Desky parapetní dřevěné dodávka a montáž šířka 30 cm | M | 6.2 |  |  | 0.00506 |  | 0
23 | 998 76-6102 |  | Přesun hmot pro truhlářské konstr., výšky do 12 m | T | 0.036 |  |  | 0 |  | 0
|  | 766 | Konstrukce truhlářské
|  | 784 | Malby
24 | 784 19-5222 |  | Malba tekutá Primalex Plus, barva, 2 x | M2 | 29.088 |  |  | 0.00016 |  | 0
|  | 784 | Malby
|  | 94 | Lešení a stavební výtahy
7 | 941 95-5002.R00 |  | Lešení lehké pomocné, výška podlahy do 1,9 m | M2 | 8 |  |  | 0.00158 |  | 0
|  | 94 | Lešení a stavební výtahy
|  | 95 | Dokončovací kce na pozem.stav.
8 | 952 90-1411.R00 |  | Vyčištění ostatních objektů | M2 | 40 |  |  | 0 |  | 0
|  | 95 | Dokončovací kce na pozem.stav.
|  | 96 | Bourání konstrukcí
9 | 968 06-2357.R00 |  | Vybourání dřevěných rámů oken dvojitých nad 4 m2 | M2 | 17.608 |  |  | 0.00082 |  | 0
10 | 968 06-1112.R00 |  | Vyvěšení dřevěných okenních křídel pl. do 1,5 m2 | KUS | 32 |  |  | 0 |  | 0
|  | 96 | Bourání konstrukcí
|  | 97 | Prorážení otvorů
11 | 978 01-3161 |  | Otlučení omítek vnitřních stěn v rozsahu do 50 % | M2 | 24.24 |  |  | 0 |  | 0
12 | 979 08-2111 |  | Vnitrostaveništní doprava suti do 10 m | T | 1.37 |  |  | 0 |  | 0
13 | 979 08-1111 |  | Odvoz suti a vybour. hmot na skládku do 1 km | T | 1.37 |  |  | 0 |  | 0
14 | 979 08-1121 |  | Příplatek k odvozu za každý další 1 km | T | 12.33 |  |  | 0 |  | 0
15 | 979 09-3111 |  | Uložení suti na skládku bez zhutnění | T | 1.37 |  |  | 0 |  | 0
16 | 979 08-2121 |  | Příplatek k vnitrost. dopravě suti za dalších 5 m | T | 6.85 |  |  | 0 |  | 0
17 | 979 99-0107.R00 |  | Poplatek za skládku suti - směs betonu,cihel,dřeva | T | 1.37 |  |  | 0 |  | 0
|  | 97 | Prorážení otvorů
|  | 99 | Staveništní přesun hmot
18 | 998 01-1003.R00 |  | Přesun hmot pro budovy zděné výšky do 24 m | T | 2.077 |  |  | 0 |  | 0
|  | 99 | Staveništní přesun hmot
C e l k e m
Ostatní ve výkazu nespecifikované práce
Vícepráce
|  |  | Vícepráce celkem |  |  |  | 0 | [5 empty] | 0
Méněpráce
|  |  | Méněpráce celkem |  |  |  | 0 | [5 empty] | 0
Celkem
Celkem

## OKNO D
ASPE 9
Příloha k formuláři pro ocenění nabídky
Stavba : |  | 27/14.I | Výměna oken a dveří FZS I.Etapa
číslo a název SO: |  | OKNO D | OKNO D
číslo a název rozpočtu: |  | OKNO D | OKNO D
Poř. č.pol. | Kód položky | Varianta položky | Název položky | jednotka | Počet jednotek | CENA |  | HMOTNOST |  | SUTĚ |  | Sazba | DPH
[6 empty] | jednotková | celkem | jednotková | celkem | jednotková | celkem | DPH
1 | 2 | 3 | 4 | 5 | 6 | 7 | 8 | 10 | 11 | 12 | 13
|  | 61 | Upravy povrchů vnitřní
1 | 612 42-1637 |  | Omítka vnitřní zdiva, MVC, štuková | M2 | 11.28 |  |  | 0.04766 |  | 0
2 | 612 40-9991 |  | Začištění omítek kolem oken,dveří apod. | M | 14.8 |  |  | 0.00431 |  | 0
3 | 610 99-1111.R00 |  | Zakrývání výplní vnitřních otvorů | M2 | 6.5 |  |  | 4e-05 |  | 0
|  | 61 | Upravy povrchů vnitřní
|  | 62 | Upravy povrchů vnější
4 | 622 42-1131.R00 |  | Omítka vnější stěn, MVC, hladká, složitost 1-2 | M2 | 3.7 |  |  | 0.04817 |  | 0
|  | 62 | Upravy povrchů vnější
|  | 64 | Výplně otvorů
5 | 641 95-2451.R00 |  | Osazení rámů okenních dřevěných, plocha do 10 m2 | KUS | 2 |  |  | 0.0907 |  | 0
6 | 641-95-D |  | dodávka nového okna ozn.D 1250x2720 mm segmentový nadsvětlík | KS | 2 |  |  | 0 |  | 0
NOVÉ OKNO · OZDOBNÁ ŘÍMSA A KLAPAČKA · 3-DÍLNÝ PRVEK EURO IV 68 · DŘEVO : BOROVICE NASTAV., NÁTĚR : LAK-RAL, ODSTÍN HNĚDÉ - VZORKOVAT · ZÁVĚSY : TYPOVÉ · OVLÁDÁNÍ : NADSVĚTLÍK - PÁKOVÝ OVLADAČ, SPODNÍ DÍLY - OBVODOVÉ KOVÁNÍ, KOMBINACE, PŮLOLIVA TYPOVÁ · PŘÍČKY : NALEPOVACÍ 25MM BEZ DUPLEXU · TĚSNĚNÍ: HNĚDÉ, OKAPNICE RÁMOVÁ+KŘÍDLOVÁ · PARAPET: VNITŘNÍ PARAPET S NOSEM, DÝHOVANÁ DŘEVOTŘÍSKA, UKONČUJÍCÍ KRYTKY, ŠÍŘKA PODLE STAVEBNÍHO OTVORU TECHNICKÉ PARAMETRY · SOUČINITEL PROSTUPU TEPLA CELÉHO OKNA Uw=1,5 W.m-2K-1 · IZOLAČNÍM DVOJSKLO 4-16-4 CL+ultra Ar, SF (g) = 0,60 (60 %), LT 78 %, · Ug=1,1 W.m-2K-1, TEPLÝ RÁMEČEK SWISSPACER · ZVUKOVÁ IZOLACE OKNA Rw = 32 dB · SOUČINITEL SPÁROVÉ PRŮVZDUŠNOSTI ( PRO V. 8 až 20 m) = 0,60 . 10-4
|  | 64 | Výplně otvorů
|  | 764 | Konstrukce klempířské
19 | 764 41-0940.R00 |  | Oprava oplechování parapetů z Pz plechu,rš 250 mm | M | 2.5 |  |  | 0.00226 |  | 0
20 | 998 76-4102 |  | Přesun hmot pro klempířské konstr., výšky do 12 m | T | 0.006 |  |  | 0 |  | 0
|  | 764 | Konstrukce klempířské
|  | 766 | Konstrukce truhlářské
21 | 766 41-1811 |  | Demontáž obložení parapetu | M2 | 0.75 |  |  | 0 |  | 0
22 | 766 69-0010 |  | Desky parapetní dřevěné dodávka a montáž šířka 30 cm | M | 2.5 |  |  | 0.00506 |  | 0
23 | 998 76-6102 |  | Přesun hmot pro truhlářské konstr., výšky do 12 m | T | 0.013 |  |  | 0 |  | 0
|  | 766 | Konstrukce truhlářské
|  | 784 | Malby
24 | 784 19-5222 |  | Malba tekutá Primalex Plus, barva, 2 x | M2 | 13.536 |  |  | 0.00016 |  | 0
|  | 784 | Malby
|  | 94 | Lešení a stavební výtahy
7 | 941 95-5002.R00 |  | Lešení lehké pomocné, výška podlahy do 1,9 m | M2 | 4 |  |  | 0.00158 |  | 0
|  | 94 | Lešení a stavební výtahy
|  | 95 | Dokončovací kce na pozem.stav.
8 | 952 90-1411.R00 |  | Vyčištění ostatních objektů | M2 | 20 |  |  | 0 |  | 0
|  | 95 | Dokončovací kce na pozem.stav.
|  | 96 | Bourání konstrukcí
9 | 968 06-2357.R00 |  | Vybourání dřevěných rámů oken dvojitých nad 4 m2 | M2 | 6.8 |  |  | 0.00082 |  | 0
10 | 968 06-1112.R00 |  | Vyvěšení dřevěných okenních křídel pl. do 1,5 m2 | KUS | 16 |  |  | 0 |  | 0
|  | 96 | Bourání konstrukcí
|  | 97 | Prorážení otvorů
11 | 978 01-3161 |  | Otlučení omítek vnitřních stěn v rozsahu do 50 % | M2 | 11.28 |  |  | 0 |  | 0
12 | 979 08-2111 |  | Vnitrostaveništní doprava suti do 10 m | T | 0.567 |  |  | 0 |  | 0
13 | 979 08-1111 |  | Odvoz suti a vybour. hmot na skládku do 1 km | T | 0.567 |  |  | 0 |  | 0
14 | 979 08-1121 |  | Příplatek k odvozu za každý další 1 km | T | 5.103 |  |  | 0 |  | 0
15 | 979 09-3111 |  | Uložení suti na skládku bez zhutnění | T | 0.567 |  |  | 0 |  | 0
16 | 979 08-2121 |  | Příplatek k vnitrost. dopravě suti za dalších 5 m | T | 2.835 |  |  | 0 |  | 0
17 | 979 99-0107.R00 |  | Poplatek za skládku suti - směs betonu,cihel,dřeva | T | 0.567 |  |  | 0 |  | 0
|  | 97 | Prorážení otvorů
|  | 99 | Staveništní přesun hmot
18 | 998 01-1003.R00 |  | Přesun hmot pro budovy zděné výšky do 24 m | T | 0.972 |  |  | 0 |  | 0
|  | 99 | Staveništní přesun hmot
C e l k e m
Ostatní ve výkazu nespecifikované práce
Vícepráce
|  |  | Vícepráce celkem |  |  |  | 0 | [5 empty] | 0
Méněpráce
|  |  | Méněpráce celkem |  |  |  | 0 | [5 empty] | 0
Celkem
Celkem

## OKNO G
ASPE 9
Příloha k formuláři pro ocenění nabídky
Stavba : |  | 27/14.I | Výměna oken a dveří FZS I.Etapa
číslo a název SO: |  | OKNO G | OKNO G
číslo a název rozpočtu: |  | OKNO G | OKNO G
Poř. č.pol. | Kód položky | Varianta položky | Název položky | jednotka | Počet jednotek | CENA |  | HMOTNOST |  | SUTĚ |  | Sazba | DPH
[6 empty] | jednotková | celkem | jednotková | celkem | jednotková | celkem | DPH
1 | 2 | 3 | 4 | 5 | 6 | 7 | 8 | 10 | 11 | 12 | 13
|  | 61 | Upravy povrchů vnitřní
1 | 612 42-1637 |  | Omítka vnitřní zdiva, MVC, štuková | M2 | 138.75 |  |  | 0.04766 |  | 0
2 | 612 40-9991 |  | Začištění omítek kolem oken,dveří apod. | M | 225 |  |  | 0.00431 |  | 0
3 | 610 99-1111.R00 |  | Zakrývání výplní vnitřních otvorů | M2 | 120 |  |  | 4e-05 |  | 0
|  | 61 | Upravy povrchů vnitřní
|  | 62 | Upravy povrchů vnější
4 | 622 42-1131.R00 |  | Omítka vnější stěn, MVC, hladká, složitost 1-2 | M2 | 45.313 |  |  | 0.04817 |  | 0
|  | 62 | Upravy povrchů vnější
|  | 64 | Výplně otvorů
5 | 641 95-2451.R00 |  | Osazení rámů okenních dřevěných, plocha do 10 m2 | KUS | 25 |  |  | 0.0907 |  | 0
6 | 641-95-G |  | dodávka nového okna ozn.G 1750x2750 mm | KS | 25 |  |  | 0 |  | 0
NOVÉ OKNO · OZDOBNÁ ŘÍMSA A KLAPAČKA · 3-DÍLNÝ PRVEK EURO IV 68 · DŘEVO : BOROVICE NASTAV., NÁTĚR : LAK-RAL, ODSTÍN HNĚDÉ - VZORKOVAT · ZÁVĚSY : TYPOVÉ · OVLÁDÁNÍ : NADSVĚTLÍK - PÁKOVÝ OVLADAČ, SPODNÍ DÍLY - OBVODOVÉ KOVÁNÍ, KOMBINACE, PŮLOLIVA TYPOVÁ · PŘÍČKY : NALEPOVACÍ 25MM BEZ DUPLEXU · TĚSNĚNÍ: HNĚDÉ, OKAPNICE RÁMOVÁ+KŘÍDLOVÁ · PARAPET: VNITŘNÍ PARAPET S NOSEM, DÝHOVANÁ DŘEVOTŘÍSKA, UKONČUJÍCÍ KRYTKY, ŠÍŘKA PODLE STAVEBNÍHO OTVORU TECHNICKÉ PARAMETRY · SOUČINITEL PROSTUPU TEPLA CELÉHO OKNA Uw=1,5 W.m-2K-1 · IZOLAČNÍM DVOJSKLO 4-16-4 CL+ultra Ar, SF (g) = 0,60 (60 %), LT 78 %, · Ug=1,1 W.m-2K-1, TEPLÝ RÁMEČEK SWISSPACER · ZVUKOVÁ IZOLACE OKNA Rw = 32 dB · SOUČINITEL SPÁROVÉ PRŮVZDUŠNOSTI ( PRO V. 8 až 20 m) = 0,60 . 10-4
|  | 64 | Výplně otvorů
|  | 764 | Konstrukce klempířské
19 | 764 41-0940.R00 |  | Oprava oplechování parapetů z Pz plechu,rš 250 mm | M | 43.75 |  |  | 0.00226 |  | 0
20 | 998 76-4102 |  | Přesun hmot pro klempířské konstr., výšky do 12 m | T | 0.1 |  |  | 0 |  | 0
|  | 764 | Konstrukce klempířské
|  | 766 | Konstrukce truhlářské
21 | 766 41-1811 |  | Demontáž obložení parapetu | M2 | 13.125 |  |  | 0 |  | 0
22 | 766 69-0010 |  | Desky parapetní dřevěné dodávka a montáž šířka 30 cm | M | 43.75 |  |  | 0.00506 |  | 0
23 | 998 76-6102 |  | Přesun hmot pro truhlářské konstr., výšky do 12 m | T | 0.223 |  |  | 0 |  | 0
|  | 766 | Konstrukce truhlářské
|  | 784 | Malby
24 | 784 19-5222 |  | Malba tekutá Primalex Plus, barva, 2 x | M2 | 166.5 |  |  | 0.00016 |  | 0
|  | 784 | Malby
|  | 94 | Lešení a stavební výtahy
7 | 941 95-5002.R00 |  | Lešení lehké pomocné, výška podlahy do 1,9 m | M2 | 50 |  |  | 0.00158 |  | 0
|  | 94 | Lešení a stavební výtahy
|  | 95 | Dokončovací kce na pozem.stav.
8 | 952 90-1411.R00 |  | Vyčištění ostatních objektů | M2 | 250 |  |  | 0 |  | 0
|  | 95 | Dokončovací kce na pozem.stav.
|  | 96 | Bourání konstrukcí
9 | 968 06-2247.R00 |  | Vybourání dřevěných rámů oken jednoduch. nad 4 m2 | M2 | 120 |  |  | 0.00082 |  | 0
10 | 968 06-1112.R00 |  | Vyvěšení dřevěných okenních křídel pl. do 1,5 m2 | KUS | 100 |  |  | 0 |  | 0
|  | 96 | Bourání konstrukcí
|  | 97 | Prorážení otvorů
11 | 978 01-3161 |  | Otlučení omítek vnitřních stěn v rozsahu do 50 % | M2 | 138.75 |  |  | 0 |  | 0
12 | 979 08-2111 |  | Vnitrostaveništní doprava suti do 10 m | T | 8.738 |  |  | 0 |  | 0
13 | 979 08-1111 |  | Odvoz suti a vybour. hmot na skládku do 1 km | T | 8.738 |  |  | 0 |  | 0
14 | 979 08-1121 |  | Příplatek k odvozu za každý další 1 km | T | 78.638 |  |  | 0 |  | 0
15 | 979 09-3111 |  | Uložení suti na skládku bez zhutnění | T | 8.738 |  |  | 0 |  | 0
16 | 979 08-2121 |  | Příplatek k vnitrost. dopravě suti za dalších 5 m | T | 43.688 |  |  | 0 |  | 0
17 | 979 99-0107.R00 |  | Poplatek za skládku suti - směs betonu,cihel,dřeva | T | 8.738 |  |  | 0 |  | 0
|  | 97 | Prorážení otvorů
|  | 99 | Staveništní přesun hmot
18 | 998 01-1003.R00 |  | Přesun hmot pro budovy zděné výšky do 24 m | T | 11.743 |  |  | 0 |  | 0
|  | 99 | Staveništní přesun hmot
C e l k e m
Ostatní ve výkazu nespecifikované práce
Vícepráce
|  |  | Vícepráce celkem |  |  |  | 0 | [5 empty] | 0
Méněpráce
|  |  | Méněpráce celkem |  |  |  | 0 | [5 empty] | 0
Celkem
Celkem

## OKNO H
ASPE 9
Příloha k formuláři pro ocenění nabídky
Stavba : |  | 27/14.I | Výměna oken a dveří FZS I.Etapa
číslo a název SO: |  | OKNO H | OKNO H
číslo a název rozpočtu: |  | OKNO H | OKNO H
Poř. č.pol. | Kód položky | Varianta položky | Název položky | jednotka | Počet jednotek | CENA |  | HMOTNOST |  | SUTĚ |  | Sazba | DPH
[6 empty] | jednotková | celkem | jednotková | celkem | jednotková | celkem | DPH
1 | 2 | 3 | 4 | 5 | 6 | 7 | 8 | 10 | 11 | 12 | 13
|  | 61 | Upravy povrchů vnitřní
1 | 612 42-1637 |  | Omítka vnitřní zdiva, MVC, štuková | M2 | 15.66 |  |  | 0.04766 |  | 0
2 | 612 40-9991 |  | Začištění omítek kolem oken,dveří apod. | M | 23.7 |  |  | 0.00431 |  | 0
3 | 610 99-1111.R00 |  | Zakrývání výplní vnitřních otvorů | M2 | 9.9 |  |  | 4e-05 |  | 0
|  | 61 | Upravy povrchů vnitřní
|  | 62 | Upravy povrchů vnější
4 | 622 42-1131.R00 |  | Omítka vnější stěn, MVC, hladká, složitost 1-2 | M2 | 5.025 |  |  | 0.04817 |  | 0
|  | 62 | Upravy povrchů vnější
|  | 64 | Výplně otvorů
5 | 641 95-2451.R00 |  | Osazení rámů okenních dřevěných, plocha do 10 m2 | KUS | 3 |  |  | 0.0907 |  | 0
6 | 641-95-H |  | dodávka nového okna ozn.H 1200x2750 mm | KS | 3 |  |  | 0 |  | 0
NOVÉ OKNO · OZDOBNÁ ŘÍMSA A KLAPAČKA · 3-DÍLNÝ PRVEK EURO IV 68 · DŘEVO : BOROVICE NASTAV., NÁTĚR : LAK-RAL, ODSTÍN HNĚDÉ - VZORKOVAT · ZÁVĚSY : TYPOVÉ · OVLÁDÁNÍ : NADSVĚTLÍK - PÁKOVÝ OVLADAČ, SPODNÍ DÍLY - OBVODOVÉ KOVÁNÍ, KOMBINACE, PŮLOLIVA TYPOVÁ · PŘÍČKY : NALEPOVACÍ 25MM BEZ DUPLEXU · TĚSNĚNÍ: HNĚDÉ, OKAPNICE RÁMOVÁ+KŘÍDLOVÁ · PARAPET: VNITŘNÍ PARAPET S NOSEM, DÝHOVANÁ DŘEVOTŘÍSKA, UKONČUJÍCÍ KRYTKY, ŠÍŘKA PODLE STAVEBNÍHO OTVORU TECHNICKÉ PARAMETRY · SOUČINITEL PROSTUPU TEPLA CELÉHO OKNA Uw=1,5 W.m-2K-1 · IZOLAČNÍM DVOJSKLO 4-16-4 CL+ultra Ar, SF (g) = 0,60 (60 %), LT 78 %, · Ug=1,1 W.m-2K-1, TEPLÝ RÁMEČEK SWISSPACER · ZVUKOVÁ IZOLACE OKNA Rw = 32 dB · SOUČINITEL SPÁROVÉ PRŮVZDUŠNOSTI ( PRO V. 8 až 20 m) = 0,60 . 10-4
|  | 64 | Výplně otvorů
|  | 764 | Konstrukce klempířské
19 | 764 41-0940.R00 |  | Oprava oplechování parapetů z Pz plechu,rš 250 mm | M | 3.6 |  |  | 0.00226 |  | 0
20 | 998 76-4102 |  | Přesun hmot pro klempířské konstr., výšky do 12 m | T | 0.012 |  |  | 0 |  | 0
|  | 764 | Konstrukce klempířské
|  | 766 | Konstrukce truhlářské
21 | 766 41-1811 |  | Demontáž obložení parapetu | M2 | 1.08 |  |  | 0 |  | 0
22 | 766 69-0010 |  | Desky parapetní dřevěné dodávka a montáž šířka 30 cm | M | 3.6 |  |  | 0.00506 |  | 0
23 | 998 76-6102 |  | Přesun hmot pro truhlářské konstr., výšky do 12 m | T | 0.018 |  |  | 0 |  | 0
|  | 766 | Konstrukce truhlářské
|  | 784 | Malby
24 | 784 19-5222 |  | Malba tekutá Primalex Plus, barva, 2 x | M2 | 18.792 |  |  | 0.00016 |  | 0
|  | 784 | Malby
|  | 94 | Lešení a stavební výtahy
7 | 941 95-5002.R00 |  | Lešení lehké pomocné, výška podlahy do 1,9 m | M2 | 6 |  |  | 0.00158 |  | 0
|  | 94 | Lešení a stavební výtahy
|  | 95 | Dokončovací kce na pozem.stav.
8 | 952 90-1411.R00 |  | Vyčištění ostatních objektů | M2 | 30 |  |  | 0 |  | 0
|  | 95 | Dokončovací kce na pozem.stav.
|  | 96 | Bourání konstrukcí
9 | 968 06-2247.R00 |  | Vybourání dřevěných rámů oken jednoduch. nad 4 m2 | M2 | 9.9 |  |  | 0.00082 |  | 0
10 | 968 06-1112.R00 |  | Vyvěšení dřevěných okenních křídel pl. do 1,5 m2 | KUS | 12 |  |  | 0 |  | 0
|  | 96 | Bourání konstrukcí
|  | 97 | Prorážení otvorů
11 | 978 01-3161 |  | Otlučení omítek vnitřních stěn v rozsahu do 50 % | M2 | 15.66 |  |  | 0 |  | 0
12 | 979 08-2111 |  | Vnitrostaveništní doprava suti do 10 m | T | 0.579 |  |  | 0 |  | 0
13 | 979 08-1111 |  | Odvoz suti a vybour. hmot na skládku do 1 km | T | 0.579 |  |  | 0 |  | 0
14 | 979 08-1121 |  | Příplatek k odvozu za každý další 1 km | T | 5.208 |  |  | 0 |  | 0
15 | 979 09-3111 |  | Uložení suti na skládku bez zhutnění | T | 0.579 |  |  | 0 |  | 0
16 | 979 08-2121 |  | Příplatek k vnitrost. dopravě suti za dalších 5 m | T | 2.894 |  |  | 0 |  | 0
17 | 979 99-0107.R00 |  | Poplatek za skládku suti - směs betonu,cihel,dřeva | T | 0.579 |  |  | 0 |  | 0
|  | 97 | Prorážení otvorů
|  | 99 | Staveništní přesun hmot
18 | 998 01-1003.R00 |  | Přesun hmot pro budovy zděné výšky do 24 m | T | 1.383 |  |  | 0 |  | 0
|  | 99 | Staveništní přesun hmot
C e l k e m
Ostatní ve výkazu nespecifikované práce
Vícepráce
|  |  | Vícepráce celkem |  |  |  | 0 | [5 empty] | 0
Méněpráce
|  |  | Méněpráce celkem |  |  |  | 0 | [5 empty] | 0
Celkem
Celkem

## OKNO CH
ASPE 9
Příloha k formuláři pro ocenění nabídky
Stavba : |  | 27/14.I | Výměna oken a dveří FZS I.Etapa
číslo a název SO: |  | OKNO CH | OKNO CH
číslo a název rozpočtu: |  | OKNO CH | OKNO CH
Poř. č.pol. | Kód položky | Varianta položky | Název položky | jednotka | Počet jednotek | CENA |  | HMOTNOST |  | SUTĚ |  | Sazba | DPH
[6 empty] | jednotková | celkem | jednotková | celkem | jednotková | celkem | DPH
1 | 2 | 3 | 4 | 5 | 6 | 7 | 8 | 10 | 11 | 12 | 13
|  | 61 | Upravy povrchů vnitřní
1 | 612 42-1637 |  | Omítka vnitřní zdiva, MVC, štuková | M2 | 20.256 |  |  | 0.04766 |  | 0
2 | 612 40-9991 |  | Začištění omítek kolem oken,dveří apod. | M | 29.6 |  |  | 0.00431 |  | 0
3 | 610 99-1111.R00 |  | Zakrývání výplní vnitřních otvorů | M2 | 10.4 |  |  | 4e-05 |  | 0
|  | 61 | Upravy povrchů vnitřní
|  | 62 | Upravy povrchů vnější
4 | 622 42-1131.R00 |  | Omítka vnější stěn, MVC, hladká, složitost 1-2 | M2 | 6.44 |  |  | 0.04817 |  | 0
|  | 62 | Upravy povrchů vnější
|  | 64 | Výplně otvorů
5 | 641 95-2451.R00 |  | Osazení rámů okenních dřevěných, plocha do 10 m2 | KUS | 4 |  |  | 0.0907 |  | 0
6 | 641-95-CH |  | dodávka nového okna ozn.CH 940 x 2750 mm | KS | 4 |  |  | 0 |  | 0
NOVÉ OKNO · 3-DÍLNÝ PRVEK EURO IV 68 · DŘEVO : BOROVICE NASTAV., NÁTĚR : LAK-RAL, ODSTÍN HNĚDÉ - VZORKOVAT · ZÁVĚSY : TYPOVÉ · OVLÁDÁNÍ : NADSVĚTLÍK - PÁKOVÝ OVLADAČ, SPODNÍ DÍLY - OBVODOVÉ KOVÁNÍ, KOMBINACE, PŮLOLIVA TYPOVÁ · PŘÍČKY : NALEPOVACÍ 25MM BEZ DUPLEXU · TĚSNĚNÍ: HNĚDÉ, OKAPNICE RÁMOVÁ+KŘÍDLOVÁ · PARAPET: VNITŘNÍ PARAPET S NOSEM, DÝHOVANÁ DŘEVOTŘÍSKA, UKONČUJÍCÍ KRYTKY, ŠÍŘKA PODLE STAVEBNÍHO OTVORU TECHNICKÉ PARAMETRY · SOUČINITEL PROSTUPU TEPLA CELÉHO OKNA Uw=1,5 W.m-2K-1 · IZOLAČNÍM DVOJSKLO 4-16-4 CL+ultra Ar, SF (g) = 0,60 (60 %), LT 78 %, · Ug=1,1 W.m-2K-1, TEPLÝ RÁMEČEK SWISSPACER · ZVUKOVÁ IZOLACE OKNA Rw = 32 dB · SOUČINITEL SPÁROVÉ PRŮVZDUŠNOSTI ( PRO V. 8 až 20 m) = 0,60 . 10-4
|  | 64 | Výplně otvorů
|  | 764 | Konstrukce klempířské
19 | 764 41-0940.R00 |  | Oprava oplechování parapetů z Pz plechu,rš 250 mm | M | 3.76 |  |  | 0.00226 |  | 0
20 | 998 76-4102 |  | Přesun hmot pro klempířské konstr., výšky do 12 m | T | 0.008 |  |  | 0 |  | 0
|  | 764 | Konstrukce klempířské
|  | 766 | Konstrukce truhlářské
21 | 766 41-1811 |  | Demontáž obložení parapetu | M2 | 1.128 |  |  | 0 |  | 0
22 | 766 69-0010 |  | Desky parapetní dřevěné dodávka a montáž šířka 30 cm | M | 3.76 |  |  | 0.00506 |  | 0
23 | 998 76-6102 |  | Přesun hmot pro truhlářské konstr., výšky do 12 m | T | 0.019 |  |  | 0 |  | 0
|  | 766 | Konstrukce truhlářské
|  | 784 | Malby
24 | 784 19-5222 |  | Malba tekutá Primalex Plus, barva, 2 x | M2 | 24.307 |  |  | 0.00016 |  | 0
|  | 784 | Malby
|  | 94 | Lešení a stavební výtahy
7 | 941 95-5002.R00 |  | Lešení lehké pomocné, výška podlahy do 1,9 m | M2 | 8 |  |  | 0.00158 |  | 0
|  | 94 | Lešení a stavební výtahy
|  | 95 | Dokončovací kce na pozem.stav.
8 | 952 90-1411.R00 |  | Vyčištění ostatních objektů | M2 | 40 |  |  | 0 |  | 0
|  | 95 | Dokončovací kce na pozem.stav.
|  | 96 | Bourání konstrukcí
9 | 968 06-2357.R00 |  | Vybourání dřevěných rámů oken dvojitých nad 4 m2 | M2 | 10.4 |  |  | 0.00082 |  | 0
10 | 968 06-1112.R00 |  | Vyvěšení dřevěných okenních křídel pl. do 1,5 m2 | KUS | 16 |  |  | 0 |  | 0
|  | 96 | Bourání konstrukcí
|  | 97 | Prorážení otvorů
11 | 978 01-3161 |  | Otlučení omítek vnitřních stěn v rozsahu do 50 % | M2 | 20.256 |  |  | 0 |  | 0
12 | 979 08-2111 |  | Vnitrostaveništní doprava suti do 10 m | T | 0.944 |  |  | 0 |  | 0
13 | 979 08-1111 |  | Odvoz suti a vybour. hmot na skládku do 1 km | T | 0.944 |  |  | 0 |  | 0
14 | 979 08-1121 |  | Příplatek k odvozu za každý další 1 km | T | 8.5 |  |  | 0 |  | 0
15 | 979 09-3111 |  | Uložení suti na skládku bez zhutnění | T | 0.944 |  |  | 0 |  | 0
16 | 979 08-2121 |  | Příplatek k vnitrost. dopravě suti za dalších 5 m | T | 4.722 |  |  | 0 |  | 0
17 | 979 99-0107.R00 |  | Poplatek za skládku suti - směs betonu,cihel,dřeva | T | 0.944 |  |  | 0 |  | 0
|  | 97 | Prorážení otvorů
|  | 99 | Staveništní přesun hmot
18 | 998 01-1003.R00 |  | Přesun hmot pro budovy zděné výšky do 24 m | T | 1.79 |  |  | 0 |  | 0
|  | 99 | Staveništní přesun hmot
C e l k e m
Ostatní ve výkazu nespecifikované práce
Vícepráce
|  |  | Vícepráce celkem |  |  |  | 0 | [5 empty] | 0
Méněpráce
|  |  | Méněpráce celkem |  |  |  | 0 | [5 empty] | 0
Celkem
Celkem

## OKNO J
ASPE 9
Příloha k formuláři pro ocenění nabídky
Stavba : |  | 27/14.I | Výměna oken a dveří FZS I.Etapa
číslo a název SO: |  | OKNO J | OKNO J
číslo a název rozpočtu: |  | OKNO J | OKNO J
Poř. č.pol. | Kód položky | Varianta položky | Název položky | jednotka | Počet jednotek | CENA |  | HMOTNOST |  | SUTĚ |  | Sazba | DPH
[6 empty] | jednotková | celkem | jednotková | celkem | jednotková | celkem | DPH
1 | 2 | 3 | 4 | 5 | 6 | 7 | 8 | 10 | 11 | 12 | 13
|  | 61 | Upravy povrchů vnitřní
1 | 612 42-1637 |  | Omítka vnitřní zdiva, MVC, štuková | M2 | 10.476 |  |  | 0.04766 |  | 0
2 | 612 40-9991 |  | Začištění omítek kolem oken,dveří apod. | M | 16 |  |  | 0.00431 |  | 0
3 | 610 99-1111.R00 |  | Zakrývání výplní vnitřních otvorů | M2 | 6.8 |  |  | 4e-05 |  | 0
|  | 61 | Upravy povrchů vnitřní
|  | 62 | Upravy povrchů vnější
4 | 622 42-1131.R00 |  | Omítka vnější stěn, MVC, hladká, složitost 1-2 | M2 | 3.365 |  |  | 0.04817 |  | 0
|  | 62 | Upravy povrchů vnější
|  | 64 | Výplně otvorů
5 | 641 95-2451.R00 |  | Osazení rámů okenních dřevěných, plocha do 10 m2 | KUS | 2 |  |  | 0.0907 |  | 0
6 | 641-95-J |  | dodávka nového okna ozn.J 1230x2750 mm | KS | 2 |  |  | 0 |  | 0
NOVÉ OKNO · 3-DÍLNÝ PRVEK EURO IV 68 · DŘEVO : BOROVICE NASTAV., NÁTĚR : LAK-RAL, ODSTÍN HNĚDÉ - VZORKOVAT · ZÁVĚSY : TYPOVÉ · OVLÁDÁNÍ : NADSVĚTLÍK - PÁKOVÝ OVLADAČ, SPODNÍ DÍLY - OBVODOVÉ KOVÁNÍ, KOMBINACE, PŮLOLIVA TYPOVÁ · PŘÍČKY : NALEPOVACÍ 25MM BEZ DUPLEXU · TĚSNĚNÍ: HNĚDÉ, OKAPNICE RÁMOVÁ+KŘÍDLOVÁ · PARAPET: VNITŘNÍ PARAPET S NOSEM, DÝHOVANÁ DŘEVOTŘÍSKA, UKONČUJÍCÍ KRYTKY, ŠÍŘKA PODLE STAVEBNÍHO OTVORU TECHNICKÉ PARAMETRY · SOUČINITEL PROSTUPU TEPLA CELÉHO OKNA Uw=1,5 W.m-2K-1 · IZOLAČNÍM DVOJSKLO 4-16-4 CL+ultra Ar, SF (g) = 0,60 (60 %), LT 78 %, · Ug=1,1 W.m-2K-1, TEPLÝ RÁMEČEK SWISSPACER · ZVUKOVÁ IZOLACE OKNA Rw = 32 dB · SOUČINITEL SPÁROVÉ PRŮVZDUŠNOSTI ( PRO V. 8 až 20 m) = 0,60 . 10-4
|  | 64 | Výplně otvorů
|  | 764 | Konstrukce klempířské
19 | 764 41-0940.R00 |  | Oprava oplechování parapetů z Pz plechu,rš 250 mm | M | 2.46 |  |  | 0.00226 |  | 0
20 | 998 76-4102 |  | Přesun hmot pro klempířské konstr., výšky do 12 m | T | 0.004 |  |  | 0 |  | 0
|  | 764 | Konstrukce klempířské
|  | 766 | Konstrukce truhlářské
21 | 766 41-1811 |  | Demontáž obložení parapetu | M2 | 0.738 |  |  | 0 |  | 0
22 | 766 69-0010 |  | Desky parapetní dřevěné dodávka a montáž šířka 30 cm | M | 2.46 |  |  | 0.00506 |  | 0
23 | 998 76-6102 |  | Přesun hmot pro truhlářské konstr., výšky do 12 m | T | 0.012 |  |  | 0 |  | 0
|  | 766 | Konstrukce truhlářské
|  | 784 | Malby
24 | 784 19-5222 |  | Malba tekutá Primalex Plus, barva, 2 x | M2 | 12.571 |  |  | 0.00016 |  | 0
|  | 784 | Malby
|  | 94 | Lešení a stavební výtahy
7 | 941 95-5002.R00 |  | Lešení lehké pomocné, výška podlahy do 1,9 m | M2 | 4 |  |  | 0.00158 |  | 0
|  | 94 | Lešení a stavební výtahy
|  | 95 | Dokončovací kce na pozem.stav.
8 | 952 90-1411.R00 |  | Vyčištění ostatních objektů | M2 | 20 |  |  | 0 |  | 0
|  | 95 | Dokončovací kce na pozem.stav.
|  | 96 | Bourání konstrukcí
9 | 968 06-2357.R00 |  | Vybourání dřevěných rámů oken dvojitých nad 4 m2 | M2 | 6.8 |  |  | 0.00082 |  | 0
10 | 968 06-1112.R00 |  | Vyvěšení dřevěných okenních křídel pl. do 1,5 m2 | KUS | 16 |  |  | 0 |  | 0
|  | 96 | Bourání konstrukcí
|  | 97 | Prorážení otvorů
11 | 978 01-3161 |  | Otlučení omítek vnitřních stěn v rozsahu do 50 % | M2 | 10.476 |  |  | 0 |  | 0
12 | 979 08-2111 |  | Vnitrostaveništní doprava suti do 10 m | T | 0.544 |  |  | 0 |  | 0
13 | 979 08-1111 |  | Odvoz suti a vybour. hmot na skládku do 1 km | T | 0.544 |  |  | 0 |  | 0
14 | 979 08-1121 |  | Příplatek k odvozu za každý další 1 km | T | 4.892 |  |  | 0 |  | 0
15 | 979 09-3111 |  | Uložení suti na skládku bez zhutnění | T | 0.544 |  |  | 0 |  | 0
16 | 979 08-2121 |  | Příplatek k vnitrost. dopravě suti za dalších 5 m | T | 2.718 |  |  | 0 |  | 0
17 | 979 99-0107.R00 |  | Poplatek za skládku suti - směs betonu,cihel,dřeva | T | 0.544 |  |  | 0 |  | 0
|  | 97 | Prorážení otvorů
|  | 99 | Staveništní přesun hmot
18 | 998 01-1003.R00 |  | Přesun hmot pro budovy zděné výšky do 24 m | T | 0.925 |  |  | 0 |  | 0
|  | 99 | Staveništní přesun hmot
C e l k e m
Ostatní ve výkazu nespecifikované práce
Vícepráce
|  |  | Vícepráce celkem |  |  |  | 0 | [5 empty] | 0
Méněpráce
|  |  | Méněpráce celkem |  |  |  | 0 | [5 empty] | 0
Celkem
Celkem

## OKNO R
ASPE 9
Příloha k formuláři pro ocenění nabídky
Stavba : |  | 27/14.I | Výměna oken a dveří FZS I.Etapa
číslo a název SO: |  | OKNO R | OKNO R
číslo a název rozpočtu: |  | OKNO R | OKNO R
Poř. č.pol. | Kód položky | Varianta položky | Název položky | jednotka | Počet jednotek | CENA |  | HMOTNOST |  | SUTĚ |  | Sazba | DPH
[6 empty] | jednotková | celkem | jednotková | celkem | jednotková | celkem | DPH
1 | 2 | 3 | 4 | 5 | 6 | 7 | 8 | 10 | 11 | 12 | 13
|  | 61 | Upravy povrchů vnitřní
1 | 612 42-1637 |  | Omítka vnitřní zdiva, MVC, štuková | M2 | 5.562 |  |  | 0.04766 |  | 0
2 | 612 40-9991 |  | Začištění omítek kolem oken,dveří apod. | M | 8.2 |  |  | 0.00431 |  | 0
3 | 610 99-1111.R00 |  | Zakrývání výplní vnitřních otvorů | M2 | 4.2 |  |  | 4e-05 |  | 0
|  | 61 | Upravy povrchů vnitřní
|  | 62 | Upravy povrchů vnější
4 | 622 42-1131.R00 |  | Omítka vnější stěn, MVC, hladká, složitost 1-2 | M2 | 2.05 |  |  | 0.04817 |  | 0
|  | 62 | Upravy povrchů vnější
|  | 64 | Výplně otvorů
5 | 641 95-2451.R00 |  | Osazení rámů okenních dřevěných, plocha do 10 m2 | KUS | 1 |  |  | 0.0907 |  | 0
6 | 641-95-R |  | dodávka nového okna ozn.R 1550x2860 mm, půlkruhový nadsvětlík | KS | 1 |  |  | 0 |  | 0
NOVÉ OKNO · OZDOBNÁ ŘÍMSA A KLAPAČKA · 3-DÍLNÝ PRVEK EURO IV 68 · DŘEVO : BOROVICE NASTAV., NÁTĚR : LAK-RAL, ODSTÍN HNĚDÉ - VZORKOVAT · ZÁVĚSY : TYPOVÉ · OVLÁDÁNÍ : NADSVĚTLÍK - PÁKOVÝ OVLADAČ, SPODNÍ DÍLY - OBVODOVÉ KOVÁNÍ, KOMBINACE, PŮLOLIVA TYPOVÁ · PŘÍČKY : NALEPOVACÍ 25MM BEZ DUPLEXU · TĚSNĚNÍ: HNĚDÉ, OKAPNICE RÁMOVÁ+KŘÍDLOVÁ · PARAPET: VNITŘNÍ PARAPET S NOSEM, DÝHOVANÁ DŘEVOTŘÍSKA, UKONČUJÍCÍ KRYTKY, ŠÍŘKA PODLE STAVEBNÍHO OTVORU TECHNICKÉ PARAMETRY · SOUČINITEL PROSTUPU TEPLA CELÉHO OKNA Uw=1,5 W.m-2K-1 · IZOLAČNÍM DVOJSKLO 4-16-4 CL+ultra Ar, SF (g) = 0,60 (60 %), LT 78 %, · Ug=1,1 W.m-2K-1, TEPLÝ RÁMEČEK SWISSPACER · ZVUKOVÁ IZOLACE OKNA Rw = 32 dB · SOUČINITEL SPÁROVÉ PRŮVZDUŠNOSTI ( PRO V. 8 až 20 m) = 0,60 . 10-4
|  | 64 | Výplně otvorů
|  | 764 | Konstrukce klempířské
19 | 764 41-0940.R00 |  | Oprava oplechování parapetů z Pz plechu,rš 250 mm | M | 1.55 |  |  | 0.00226 |  | 0
20 | 998 76-4102 |  | Přesun hmot pro klempířské konstr., výšky do 12 m | T | 0.004 |  |  | 0 |  | 0
|  | 764 | Konstrukce klempířské
|  | 766 | Konstrukce truhlářské
21 | 766 41-1811 |  | Demontáž obložení parapetu | M2 | 0.465 |  |  | 0 |  | 0
22 | 766 69-0010 |  | Desky parapetní dřevěné dodávka a montáž šířka 30 cm | M | 1.55 |  |  | 0.00506 |  | 0
23 | 998 76-6102 |  | Přesun hmot pro truhlářské konstr., výšky do 12 m | T | 0.008 |  |  | 0 |  | 0
|  | 766 | Konstrukce truhlářské
|  | 784 | Malby
24 | 784 19-5222 |  | Malba tekutá Primalex Plus, barva, 2 x | M2 | 6.672 |  |  | 0.00016 |  | 0
|  | 784 | Malby
|  | 94 | Lešení a stavební výtahy
7 | 941 95-5002.R00 |  | Lešení lehké pomocné, výška podlahy do 1,9 m | M2 | 2 |  |  | 0.00158 |  | 0
|  | 94 | Lešení a stavební výtahy
|  | 95 | Dokončovací kce na pozem.stav.
8 | 952 90-1411.R00 |  | Vyčištění ostatních objektů | M2 | 10 |  |  | 0 |  | 0
|  | 95 | Dokončovací kce na pozem.stav.
|  | 96 | Bourání konstrukcí
9 | 968 06-2357.R00 |  | Vybourání dřevěných rámů oken dvojitých nad 4 m2 | M2 | 4.2 |  |  | 0.00082 |  | 0
10 | 968 06-1112.R00 |  | Vyvěšení dřevěných okenních křídel pl. do 1,5 m2 | KUS | 4 |  |  | 0 |  | 0
|  | 96 | Bourání konstrukcí
|  | 97 | Prorážení otvorů
11 | 978 01-3161 |  | Otlučení omítek vnitřních stěn v rozsahu do 50 % | M2 | 5.562 |  |  | 0 |  | 0
12 | 979 08-2111 |  | Vnitrostaveništní doprava suti do 10 m | T | 0.32 |  |  | 0 |  | 0
13 | 979 08-1111 |  | Odvoz suti a vybour. hmot na skládku do 1 km | T | 0.32 |  |  | 0 |  | 0
14 | 979 08-1121 |  | Příplatek k odvozu za každý další 1 km | T | 2.882 |  |  | 0 |  | 0
15 | 979 09-3111 |  | Uložení suti na skládku bez zhutnění | T | 0.32 |  |  | 0 |  | 0
16 | 979 08-2121 |  | Příplatek k vnitrost. dopravě suti za dalších 5 m | T | 1.601 |  |  | 0 |  | 0
17 | 979 99-0107.R00 |  | Poplatek za skládku suti - směs betonu,cihel,dřeva | T | 0.32 |  |  | 0 |  | 0
|  | 97 | Prorážení otvorů
|  | 99 | Staveništní přesun hmot
18 | 998 01-1003.R00 |  | Přesun hmot pro budovy zděné výšky do 24 m | T | 0.497 |  |  | 0 |  | 0
|  | 99 | Staveništní přesun hmot
C e l k e m
Ostatní ve výkazu nespecifikované práce
Vícepráce
|  |  | Vícepráce celkem |  |  |  | 0 | [5 empty] | 0
Méněpráce
|  |  | Méněpráce celkem |  |  |  | 0 | [5 empty] | 0
Celkem
Celkem

## OKNO U
ASPE 9
Příloha k formuláři pro ocenění nabídky
Stavba : |  | 27/14.I | Výměna oken a dveří FZS I.Etapa
číslo a název SO: |  | OKNO U | OKNO U
číslo a název rozpočtu: |  | OKNO U | OKNO U
Poř. č.pol. | Kód položky | Varianta položky | Název položky | jednotka | Počet jednotek | CENA |  | HMOTNOST |  | SUTĚ |  | Sazba | DPH
[6 empty] | jednotková | celkem | jednotková | celkem | jednotková | celkem | DPH
1 | 2 | 3 | 4 | 5 | 6 | 7 | 8 | 10 | 11 | 12 | 13
|  | 61 | Upravy povrchů vnitřní
1 | 612 42-1637 |  | Omítka vnitřní zdiva, MVC, štuková | M2 | 39.6 |  |  | 0.04766 |  | 0
2 | 612 40-9991 |  | Začištění omítek kolem oken,dveří apod. | M | 61.2 |  |  | 0.00431 |  | 0
3 | 610 99-1111.R00 |  | Zakrývání výplní vnitřních otvorů | M2 | 39.6 |  |  | 4e-05 |  | 0
|  | 61 | Upravy povrchů vnitřní
|  | 62 | Upravy povrchů vnější
4 | 622 42-1131.R00 |  | Omítka vnější stěn, MVC, hladká, složitost 1-2 | M2 | 13.5 |  |  | 0.04817 |  | 0
|  | 62 | Upravy povrchů vnější
|  | 64 | Výplně otvorů
5 | 641 95-2451.R00 |  | Osazení rámů okenních dřevěných, plocha do 10 m2 | KUS | 6 |  |  | 0.0907 |  | 0
6 | 641-95-U |  | dodávka nového okna ozn.U 2000x3500 mm, půlkruhovýnadsvětlík | KS | 6 |  |  | 0 |  | 0
NOVÉ OKNO PROVEDENÍ TOTOŽNÉ S NOVÝM PŘILEHLÝM OKNEM · OZDOBNÁ ŘÍMSA A KLAPAČKA · 3-DÍLNÝ PRVEK EURO IV 68 · DŘEVO : BOROVICE NASTAV., NÁTĚR : LAK-RAL, ODSTÍN HNĚDÉ - VZORKOVAT · ZÁVĚSY : TYPOVÉ · OVLÁDÁNÍ : NADSVĚTLÍK - PÁKOVÝ OVLADAČ, SPODNÍ DÍLY - OBVODOVÉ KOVÁNÍ, KOMBINACE, PŮLOLIVA TYPOVÁ · PŘÍČKY : NALEPOVACÍ 25MM BEZ DUPLEXU · TĚSNĚNÍ: HNĚDÉ, OKAPNICE RÁMOVÁ+KŘÍDLOVÁ · PARAPET: VNITŘNÍ PARAPET S NOSEM, DÝHOVANÁ DŘEVOTŘÍSKA, UKONČUJÍCÍ KRYTKY, ŠÍŘKA PODLE STAVEBNÍHO OTVORU TECHNICKÉ PARAMETRY · SOUČINITEL PROSTUPU TEPLA CELÉHO OKNA Uw=1,5 W.m-2K-1 · IZOLAČNÍM DVOJSKLO BEZPEČNOSTNÍ 4-16-4.4.1. Ar, SF (g) = 0,60 (60 %), LT 78 % · ZASKLENÍ MLÉČNÉ NEBO NEPRŮHLEDNÉ - URČÍ INVESTOR · Ug=1,1 W.m-2K-1, TEPLÝ RÁMEČEK SWISSPACER · ZVUKOVÁ IZOLACE OKNA Rw = 32 dB · SOUČINITEL SPÁROVÉ PRŮVZDUŠNOSTI ( PRO V. 8 až 20 m) = 0,60 . 10-4
|  | 64 | Výplně otvorů
|  | 764 | Konstrukce klempířské
19 | 764 41-0940.R00 |  | Oprava oplechování parapetů z Pz plechu,rš 250 mm | M | 12 |  |  | 0.00226 |  | 0
20 | 998 76-4102 |  | Přesun hmot pro klempířské konstr., výšky do 12 m | T | 0.027 |  |  | 0 |  | 0
|  | 764 | Konstrukce klempířské
|  | 766 | Konstrukce truhlářské
21 | 766 41-1811 |  | Demontáž obložení parapetu | M2 | 3.6 |  |  | 0 |  | 0
22 | 766 69-0010 |  | Desky parapetní dřevěné dodávka a montáž šířka 30 cm | M | 12 |  |  | 0.00506 |  | 0
23 | 998 76-6102 |  | Přesun hmot pro truhlářské konstr., výšky do 12 m | T | 0.048 |  |  | 0 |  | 0
|  | 766 | Konstrukce truhlářské
|  | 784 | Malby
24 | 784 19-5222 |  | Malba tekutá Primalex Plus, barva, 2 x | M2 | 47.52 |  |  | 0.00016 |  | 0
|  | 784 | Malby
|  | 94 | Lešení a stavební výtahy
7 | 941 95-5002.R00 |  | Lešení lehké pomocné, výška podlahy do 1,9 m | M2 | 12 |  |  | 0.00158 |  | 0
|  | 94 | Lešení a stavební výtahy
|  | 95 | Dokončovací kce na pozem.stav.
8 | 952 90-1411.R00 |  | Vyčištění ostatních objektů | M2 | 60 |  |  | 0 |  | 0
|  | 95 | Dokončovací kce na pozem.stav.
|  | 96 | Bourání konstrukcí
9 | 968 06-2357.R00 |  | Vybourání dřevěných rámů oken dvojitých nad 4 m2 | M2 | 39.6 |  |  | 0.00082 |  | 0
10 | 968 06-1112.R00 |  | Vyvěšení dřevěných okenních křídel pl. do 1,5 m2 | KUS | 48 |  |  | 0 |  | 0
|  | 96 | Bourání konstrukcí
|  | 97 | Prorážení otvorů
11 | 978 01-3161 |  | Otlučení omítek vnitřních stěn v rozsahu do 50 % | M2 | 39.6 |  |  | 0 |  | 0
12 | 979 08-2111 |  | Vnitrostaveništní doprava suti do 10 m | T | 2.725 |  |  | 0 |  | 0
13 | 979 08-1111 |  | Odvoz suti a vybour. hmot na skládku do 1 km | T | 2.725 |  |  | 0 |  | 0
14 | 979 08-1121 |  | Příplatek k odvozu za každý další 1 km | T | 24.527 |  |  | 0 |  | 0
15 | 979 09-3111 |  | Uložení suti na skládku bez zhutnění | T | 2.725 |  |  | 0 |  | 0
16 | 979 08-2121 |  | Příplatek k vnitrost. dopravě suti za dalších 5 m | T | 13.626 |  |  | 0 |  | 0
17 | 979 99-0107.R00 |  | Poplatek za skládku suti - směs betonu,cihel,dřeva | T | 2.725 |  |  | 0 |  | 0
|  | 97 | Prorážení otvorů
|  | 99 | Staveništní přesun hmot
18 | 998 01-1003.R00 |  | Přesun hmot pro budovy zděné výšky do 24 m | T | 3.396 |  |  | 0 |  | 0
|  | 99 | Staveništní přesun hmot
C e l k e m
Ostatní ve výkazu nespecifikované práce
Vícepráce
|  |  | Vícepráce celkem |  |  |  | 0 | [5 empty] | 0
Méněpráce
|  |  | Méněpráce celkem |  |  |  | 0 | [5 empty] | 0
Celkem
Celkem

## OKNO V
ASPE 9
Příloha k formuláři pro ocenění nabídky
Stavba : |  | 27/14.I | Výměna oken a dveří FZS I.Etapa
číslo a název SO: |  | OKNO V | OKNO V
číslo a název rozpočtu: |  | OKNO V | OKNO V
Poř. č.pol. | Kód položky | Varianta položky | Název položky | jednotka | Počet jednotek | CENA |  | HMOTNOST |  | SUTĚ |  | Sazba | DPH
[6 empty] | jednotková | celkem | jednotková | celkem | jednotková | celkem | DPH
1 | 2 | 3 | 4 | 5 | 6 | 7 | 8 | 10 | 11 | 12 | 13
|  | 61 | Upravy povrchů vnitřní
1 | 612 42-1637 |  | Omítka vnitřní zdiva, MVC, štuková | M2 | 53.28 |  |  | 0.04766 |  | 0
2 | 612 40-9991 |  | Začištění omítek kolem oken,dveří apod. | M | 88.8 |  |  | 0.00431 |  | 0
3 | 610 99-1111.R00 |  | Zakrývání výplní vnitřních otvorů | M2 | 56.8 |  |  | 4e-05 |  | 0
|  | 61 | Upravy povrchů vnitřní
|  | 62 | Upravy povrchů vnější
4 | 622 42-1131.R00 |  | Omítka vnější stěn, MVC, hladká, složitost 1-2 | M2 | 18.2 |  |  | 0.04817 |  | 0
|  | 62 | Upravy povrchů vnější
|  | 64 | Výplně otvorů
5 | 641 95-2451.R00 |  | Osazení rámů okenních dřevěných, plocha nad 10 m2 | KUS | 8 |  |  | 0.0907 |  | 0
6 | 641-95-V |  | dodávka nového okna ozn.V 2000x3550 mm | KS | 8 |  |  | 0 |  | 0
NOVÉ OKNO PROVEDENÍ TOTOŽNÉ S NOVÝM PŘILEHLÝM OKNEM · OZDOBNÁ ŘÍMSA A KLAPAČKA · 3-DÍLNÝ PRVEK EURO IV 68 · DŘEVO : BOROVICE NASTAV., NÁTĚR : LAK-RAL, ODSTÍN HNĚDÉ - VZORKOVAT · ZÁVĚSY : TYPOVÉ · OVLÁDÁNÍ : NADSVĚTLÍK - PÁKOVÝ OVLADAČ, SPODNÍ DÍLY - OBVODOVÉ KOVÁNÍ, KOMBINACE, PŮLOLIVA TYPOVÁ · PŘÍČKY : NALEPOVACÍ 25MM BEZ DUPLEXU · TĚSNĚNÍ: HNĚDÉ, OKAPNICE RÁMOVÁ+KŘÍDLOVÁ · PARAPET: VNITŘNÍ PARAPET S NOSEM, DÝHOVANÁ DŘEVOTŘÍSKA, UKONČUJÍCÍ KRYTKY, ŠÍŘKA PODLE STAVEBNÍHO OTVORU TECHNICKÉ PARAMETRY · SOUČINITEL PROSTUPU TEPLA CELÉHO OKNA Uw=1,5 W.m-2K-1 · IZOLAČNÍM DVOJSKLO BEZPEČNOSTNÍ 4-16-4.4.1. Ar, SF (g) = 0,60 (60 %), LT 78 % · ZASKLENÍ MLÉČNÉ NEBO NEPRŮHLEDNÉ - URČÍ INVESTOR · Ug=1,1 W.m-2K-1, TEPLÝ RÁMEČEK SWISSPACER · ZVUKOVÁ IZOLACE OKNA Rw = 32 dB · SOUČINITEL SPÁROVÉ PRŮVZDUŠNOSTI ( PRO V. 8 až 20 m) = 0,60 . 10-4
|  | 64 | Výplně otvorů
|  | 764 | Konstrukce klempířské
19 | 764 41-0940.R00 |  | Oprava oplechování parapetů z Pz plechu,rš 250 mm | M | 16 |  |  | 0.00226 |  | 0
20 | 998 76-4102 |  | Přesun hmot pro klempířské konstr., výšky do 12 m | T | 0.036 |  |  | 0 |  | 0
|  | 764 | Konstrukce klempířské
|  | 766 | Konstrukce truhlářské
21 | 766 41-1811 |  | Demontáž obložení parapetu | M2 | 4.8 |  |  | 0 |  | 0
22 | 766 69-0010 |  | Desky parapetní dřevěné dodávka a montáž šířka 30 cm | M | 16 |  |  | 0.00506 |  | 0
23 | 998 76-6102 |  | Přesun hmot pro truhlářské konstr., výšky do 12 m | T | 0.064 |  |  | 0 |  | 0
|  | 766 | Konstrukce truhlářské
|  | 784 | Malby
24 | 784 19-5222 |  | Malba tekutá Primalex Plus, barva, 2 x | M2 | 63.36 |  |  | 0.00016 |  | 0
|  | 784 | Malby
|  | 94 | Lešení a stavební výtahy
7 | 941 95-5002.R00 |  | Lešení lehké pomocné, výška podlahy do 1,9 m | M2 | 16 |  |  | 0.00158 |  | 0
|  | 94 | Lešení a stavební výtahy
|  | 95 | Dokončovací kce na pozem.stav.
8 | 952 90-1411.R00 |  | Vyčištění ostatních objektů | M2 | 80 |  |  | 0 |  | 0
|  | 95 | Dokončovací kce na pozem.stav.
|  | 96 | Bourání konstrukcí
9 | 968 06-2357.R00 |  | Vybourání dřevěných rámů oken dvojitých nad 4 m2 | M2 | 56.8 |  |  | 0.00082 |  | 0
10 | 968 06-1112.R00 |  | Vyvěšení dřevěných okenních křídel pl. do 1,5 m2 | KUS | 96 |  |  | 0 |  | 0
|  | 96 | Bourání konstrukcí
|  | 97 | Prorážení otvorů
11 | 978 01-3161 |  | Otlučení omítek vnitřních stěn v rozsahu do 50 % | M2 | 53.28 |  |  | 0 |  | 0
12 | 979 08-2111 |  | Vnitrostaveništní doprava suti do 10 m | T | 3.634 |  |  | 0 |  | 0
13 | 979 08-1111 |  | Odvoz suti a vybour. hmot na skládku do 1 km | T | 3.634 |  |  | 0 |  | 0
14 | 979 08-1121 |  | Příplatek k odvozu za každý další 1 km | T | 32.702 |  |  | 0 |  | 0
15 | 979 09-3111 |  | Uložení suti na skládku bez zhutnění | T | 3.634 |  |  | 0 |  | 0
16 | 979 08-2121 |  | Příplatek k vnitrost. dopravě suti za dalších 5 m | T | 18.168 |  |  | 0 |  | 0
17 | 979 99-0107.R00 |  | Poplatek za skládku suti - směs betonu,cihel,dřeva | T | 3.634 |  |  | 0 |  | 0
|  | 97 | Prorážení otvorů
|  | 99 | Staveništní přesun hmot
18 | 998 01-1003.R00 |  | Přesun hmot pro budovy zděné výšky do 24 m | T | 4.528 |  |  | 0 |  | 0
|  | 99 | Staveništní přesun hmot
C e l k e m
Ostatní ve výkazu nespecifikované práce
Vícepráce
|  |  | Vícepráce celkem |  |  |  | 0 | [5 empty] | 0
Méněpráce
|  |  | Méněpráce celkem |  |  |  | 0 | [5 empty] | 0
Celkem
Celkem

## VRN I
ASPE 9
Příloha k formuláři pro ocenění nabídky
Stavba : |  | 27/14.I | Výměna oken a dveří FZS I.Etapa
číslo a název SO: |  | VRN I | Vedlejší rozpočtové náklady I. etapa
číslo a název rozpočtu: |  | VRN I | Vedlejší rozpočtové náklady I. etapa
Poř. č.pol. | Kód položky | Varianta položky | Název položky | jednotka | Počet jednotek | CENA |  | HMOTNOST |  | SUTĚ |  | Sazba | DPH
[6 empty] | jednotková | celkem | jednotková | celkem | jednotková | celkem | DPH
1 | 2 | 3 | 4 | 5 | 6 | 7 | 8 | 10 | 11 | 12 | 13
|  | VRN | Vedlejší rozpočtové náklady
43 | 065001000 |  | Individuální mimostaveništní doprava | KČ | 1 |  |  | 0 |  | 0
POZNÁMKA : 1. Položka bude oceněna stanovením nominální částky dle uvážení uchazeče; 1 2. Položka bude obsahovat zejména náklady na (tento výčet NENÍ taxativní !!) : nezbytná doprava kterou nelze ocenit v rámci položkového výkazu výměr náklady za kilometrovné, účtované k základní ceně z důvodu komplikované dopravy materiálu a stavebních dílců
44 | 073001000 |  | Ztížený pohyb vozidel v centrech měst | KČ | 1 |  |  | 0 |  | 0
POZNÁMKA : 1. Položka bude oceněna stanovením nominální částky dle uvážení uchazeče; 1 2. Položka bude obsahovat zejména náklady na (tento výčet NENÍ taxativní !!) : náklady vzniklé z důvodu hustého provozu v centrech měst omezený vjezd vozidel do místa plnění s hustým provozem cyklistů a pěších v areálu Kampus UJEP
45 | 030001000 |  | Zařízení staveniště | KČ | 1 |  |  | 0 |  | 0
POZNÁMKA : 1. Položka bude oceněna stanovením nominální částky ; 1 2. Položka bude obsahovat zejména náklady na (tento výčet NENÍ taxativní !!) : - administrativní, sociální a skladovací zařízení (kanceláře, šatny, umývárny, jídelny, mobilní WC s příp. čištěním odpadních vod, mobilní sklady a přístřešky pro skladování materiálu) - provizorní komunikace (silnice, chodníky, lávky, můstky, rampy v jakémkoli materiálovém provedení) - připojení zařízení staveniště na inženýrské sítě vč.nákladů na energie - oplocení, osvětlení, ostraha zařízení staveniště v nezbytném rozsahu - opatření na nezbytnou ochranu sousedních pozemků a staveb - pronájem ploch a poplatky za užívání veřejného prostranství
|  | VRN | Vedlejší rozpočtové náklady
C e l k e m
Ostatní ve výkazu nespecifikované práce
Vícepráce
|  |  | Vícepráce celkem |  |  |  | 0 | [5 empty] | 0
Méněpráce
|  |  | Méněpráce celkem |  |  |  | 0 | [5 empty] | 0
Celkem
Celkem