## 7 - Mikroskopy (2)
Příloha č.1 Podrobná specifikace
Uchazeč: |  | Univerzita Jana Evangelisty Purkyně v Ústí nad Labem
(obchodní firma nebo název)
Sídlo:
(v případě fyzické osoby bydliště) |  | Pasteurova 1, 400 96 Ústí nad Labem
(celá adresa vč. PSČ)
Právní forma:
IČ: |  | 44555601
DIČ: |  | CZ44555601
Položka | Předmět | Ks | Cena | Max. cena celkem bez DPH
Optická přístrojová technika - mikroskopy, schránka pro tablety
1 | LCD mikroskop | 6 | 5371 | 32226
2 | USB mikroskop | 1 | 1652 | 1652
3 | Bezdrátový mikroskop | 2 | 25123 | 50246
4 | schránka pro uložení, transport a nabíjení tabletů | 1 | 30000 | 30000
| C e l k e m |  |  | 114124
Uchazeč doplní do zelených políček konkrétní zboží a komponenty, které nabízí.
IT zařízení - projekt Partnerstvím ke zkvalitnění přípravy lidských zdrojů pro přírodovědné a technické vzdělávání
Metodické centrum PPTV UJEP reg.č.CZ.1.07/2.3.00/45.0034
1. | Požadavek |  | Nabídková cena (Kč)
LCD mikroskop |  |  | Nabídková cena bez DPH
Počet kusů: | 6 | Ks | DPH
Max. cena bez DPH: | 32226 |  | Nabídková cena včetně DPH
Minimální konfigurace: | Typ | prosvětlovací
| Rozsah zvětšení (zoom) | min 40x-1600x
| Objektiv | 4x/10x40x
| Osvětlení | LED
| Displej | LCD 3,5"
| Ostření mikroskopu | jednostupňové
| Typ snímače | CMOS
| Rozlišení | min 2Mpx
| Velikost obrazu | 2048x1536
2. | Požadavek |  | Nabídková cena (Kč)
USB mikroskop |  |  | Nabídková cena bez DPH
Počet kusů: | 1 | Ks | DPH
Max. cena bez DPH: | 1652 |  | Nabídková cena včetně DPH/ks
Minimální konfigurace: | Typ | digitální
| Rozsah zvětšení (zoom) | min 30x-200x optické
| Senzor | min 1,3 Mpix
| Osvětlení | LED dioda
| Video rozlišení | min 1024x768
| Ostření mikroskopu | manuálmí, 10 - 500 mm
| Zdroj napájení | 5V DC z USB portu
3. | Požadavek |  | Nabídková cena (Kč)
Bezdrátový mikroskop |  |  | Nabídková cena bez DPH
Počet kusů: | 2 | Ks | DPH
Max. cena bez DPH: | 50246 |  | Nabídková cena včetně DPH/ks
Minimální konfigurace: | Typ: | mikroskop
| technologie datového přenosu | WiFi
| objektivy | min. 2ks - zvětšení: 400x, 50x
| kompatibilita | kompatibilní s dodaným typem tabletu - iPad Air 32GB WiFi Space Grey
4. | Požadavek |  | Nabídková cena (Kč)
schránka pro uložení, transport a nabíjení tabletů |  |  | Nabídková cena bez DPH
Počet kusů: | 1 ks |  | DPH
Max. cena bez DPH: | 30000 |  | Nabídková cena včetně DPH/ks
Minimální konfigurace: | Typ: | schránka pro uložení, transport a nabíjení tabletů
| kompatibilita | kompatibilní s dodaným typem tabletu - iPad Air 32GB WiFi Space Grey
| funkce | nabíjení, synchronizace, transport a uskladnění tabletů
| kapacita | min. 24 tabletů