## PC
Podrobná specifikace
Uchazeč:
(obchodní firma nebo název)
Sídlo:
(v případě fyzické osoby bydliště)
(celá adresa vč. PSČ)
Právní forma:
IČ:
DIČ:
Položka | Předmět | Ks | Předpokládaná hodnota/ks | Předpokládaná hodnota celkem bez DPH
1A | PC stanice pro správu a střih obrazových dat a videa; příslušenství | 1 | 166000 | 166000
1B | Výstupní monitor | 2 | 24500 | 49000
Uchazeč doplní do zelených políček konkrétní zboží a komponenty, které nabízí.
Specifikace veškerých parametrů je uvedena ve smyslu minimálních konfigurací.
zboží převezme dr. Podroužek, Mgr. Peer (mob. 604 109 295)
| Požadavek |  | Nabídková cena (Kč)
PC stanice pro správu a střih obrazových dat a videa; příslušenství (záruka 24 měsíců) | 1A |  | Nabídková cena bez DPH
Počet kusů: | 1 |  | DPH
Předp. hodnota bez DPH: | 166000 |  | Nabídková cena včetně DPH
Minimální konfigurace: | Vhodná počítačová skříň pro osazení komponenty pro profesionální úpravy HD videa a nepřetržitý provoz PC. | 1ks
| Interní Blu-ray vypalovací mechanika | 1 ks
Čtení a vypalování DVD a Blu-Ray disků
| Operační systém | 1 ks
| Operační systém s nadstandardními funkcemi, 64 bitové provedení. Plná podpora vícejádrových procesorů i grafických karet splňujících standard DirectX 11. | Česká jazyková verze.
| pevný disk - systém | 1 ks
| Pevný disk bez pohyblivých částí s nízkou spotřebou, vysokou odolností proti nárazům, určený pro výkonné počítače a servery. | SSD disk
| kapacita | 500 GB
| pevný disk - střih videa | 2 ks
| Pevný disk bez pohyblivých částí s nízkou spotřebou, vysokou odolností proti nárazům, určený pro výkonné počítače a servery. | SSD disk
| kapacita / kus | 500 GB
| Interní pevný disk | 4 ks
| kapacita / kus | 4 TB
| rychlost otáček | 7200 ot/min
| SAS/SATA řadič pevných disků včetně zásuvného flash modulu | 1 ks
| Základní deska | 1 ks
Základní deska pro střih HD videa a nepřetržitý provoz serverového typu s možností osazení dvěma fyzickými CPU.
| Procesor | 1 ks
Procesor vhodný k profesionálnímu zpracování HD videa a nepřetržitý provoz - minimálně 8000 bodů na cpubenchmark.net
Systém chlazení
Chlazení musí být přizpůsobeno typu základní desky určené ke zpracování HD videa a nepřetržitý provoz PC.
| Počítačový zdroj | 1 ks
| Vhodný počítačový zdroj k nabízeným komponentům | klasické provedení ATX
| Grafická karta | 2 ks
Grafická karta určená k profesionálnímu zpracování HD videa a grafiky - min. 5000 bodů na videocardbenchmark.net
Operační paměť
| min. | 64 GB
| čtečka paměťových karet | 1 ks
| typ | interní
multiformátová čtečka paměťových karet
Příslušenství
| Klávesnice | 1 ks
CZ rozložení kláves
| Myš | 1 ks
Kvalitní laserová myš
| Grafický tablet | 1 ks
Grafický tablet s technologií vícedotykového ovládání
| Rozlišení tabletu | 5080 dpi (0.005 mm)
| Aktivní plocha (šířka x výška) | 158 x 98 mm
| Ovládání dotykem | vícedotykové
| Typ pera | Tlakově citlivé, bezdrátové a bezbateriové pero.
| Rozhraní | 1 x USB
| záruka | 24 měsíců
| Požadavek |  | Nabídková cena (Kč)
LCD monitor | 1B |  | Nabídková cena bez DPH
Počet kusů: | 2 |  | DPH
Předp. hodnota bez DPH: | 62000 |  | Nabídková cena včetně DPH
Minimální konfigurace | Technologie TFT panelu | IPS
| Úhlopříčka/poměr stran | min. 68 cm (27“), formát 16:9
| Nativní rozlišení (min.) | 2560 bodů x 1440 řádků
| Max. počet zobrazitelných barev | 1 mld. (10 bit) DisplayPort 16,7 mil. (8 bit) DVI a HDMI
| Rozsah řízených barev | 16bitová vyhledávací tabulka 48bitové (3 x 16bitové) cca 278 miliard barevných odstínů
| Min. jas | 350 cd/m2
| Max. doba odezvy ve středních tónech - Overdrive | 6 ms
| Vstupní konektory /Vstupy | DisplayPort, DVI-D, HDMI
| Záruka | 24 měsíců