## List1
Příloha č.1 Podrobná specifikace položek
Uchazeč: |  | Univerzita Jana Evanglisty Purkyně v Ústí nad Labem
(obchodní firma nebo název)
Sídlo:
(v případě fyzické osoby bydliště) |  | Pasteurova 1, 400 96 Ústí nad Labem
(celá adresa vč. PSČ)
Právní forma:
IČ: |  | 44555601
DIČ: |  | CZ44555601
FVTM |  |  |  | Cena bez DPH (doplní uchazeče)
1A | Zobrazovací panel/TV | 1 | 23000
2A | Mini počítač | 1 | 7500
3A | PC sestava pro vědu | 1 | 27000
|  | Maximální cena celkem bez DPH | 57500
Zobrazovací panel/TV
1A | Požadavek |  | Nabídková cena (Kč)
Zobrazovací panel/TV |  |  | Nabídková cena bez DPH
Počet kusů: | 1 |  | DPH
Max. cena bez DPH: | 23000,- Kč |  | Nabídková cena včetně DPH
Minimální konfigurace: | Technologie zobrazení | LED LCD
| Rozlišení obrazu | FullHD min.1920x1080
| Vstupy a výstupy | USB, HDMI, vestavěné repro
| Velikost/úhlopříčka | 55 palců (139cm)
| Možnosti uchycení | Standard VESA
| Příslušenství | Polohovatelný držák na pro uchycení na strop
Záruka | min. 24 měsíců
Mini počítač
2A | Požadavek |  | Nabídková cena (Kč)
Mini počítač |  |  | Nabídková cena bez DPH
Počet kusů: | 2 |  | DPH
Max. cena bez DPH: | 7500,- Kč |  | Nabídková cena včetně DPH
Minimální konfigurace: | Rozměr skříně | max. 50x200x250mm (mini ITX)
| Operační pamět: | min. 4GB DDR3
| Pevný disk | min. 320 GB
| Procesor | min. 1500 bodů na www.cpubenchmark.net, maximální TDP 20W
| Grafická karta | integrovaná
| Operační systém: | Profesionální operační systém (podporovaný výrobcem) do firemního nasazení kompatibilní se stávajícím počítačovým systémem univerzity.
| Síťová rozhraní | Ethernet, WIFI 802.11 b/g
| Konektivita USB | 2xUSB
| Další vstupy a výstupy | 1xVGA, 1xHDMI, 1x RJ45
Záruka | min. 24 měsíců
PC sestava pro vědu
3A | Požadavek |  | Nabídková cena (Kč)
PC sestava pro vědu |  |  | Nabídková cena bez DPH
Počet kusů: | 1 |  | DPH
Max. cena bez DPH: | 27000,- Kč |  | Nabídková cena včetně DPH
Minimální konfigurace: | Skřín a zdroj: | Miditower/minitower 500W
| Procesor: | min. 9800 bodů na www.cpubenchmark.net, maximální TDP 90W
| Operační pamět: | min. 8 GB DDR3
| Úložiště: | min. 1TB (7200 ot./min)
| Optická mechanika: | DVDRW
| Grafická karta | Dedikovaná, minimálně 1GB dedikované paměti DDR5 s možností připojení dvou monitorů
| Operační systém: | Profesionální operační systém (podporovaný výrobcem) do firemního nasazení kompatibilní se stávajícím počítačovým systémem univerzity.
| Síťová rozhraní | Gigabitový ethernet
| Konektivita USB | 3xUSB 3.0
| Myš | Laserová
| Klávesnice | Klávesnice odolná proti polití tekutinami
| Další vstupy a výstupy | HDMI
| Monitor 2kusy | FullHD 1920x1080, LED LCD, 24 palců, DSUB, DVI, HDMI
Záruka | min. 24 měsíců