## List1
Příloha č.1 Podrobná specifikace položek
Uchazeč: |  | Univerzita Jana Evanglisty Purkyně v Ústí nad Labem
(obchodní firma nebo název)
Sídlo:
(v případě fyzické osoby bydliště) |  | Pasteurova 1, 400 96 Ústí nad Labem
(celá adresa vč. PSČ)
Právní forma:
IČ: |  | 44555601
DIČ: |  | CZ44555601
Položka | Předmět | Ks | Cena | Předpokládaná cena celkem za položky bez DPH | Cena bez DPH celkem za jednotlivé položky (doplní uchazeč)
1A | Reproduktory | 1 |  | 10250
1B | PC | 1 |  | 27000
1C | Zesilovač s CD přehrávačem | 1 |  | 13000
1D | WiFi router | 1 |  | 2250
1E | Monitor | 1 |  | 14500
1F | Projektor | 1 |  | 15500
1G | Projekční plátno | 1 |  | 7500
|  |  | Celkem | 90000
Uchazeč doplní do zelených políček konkrétní zboží a komponenty, které nabízí.
1A | Požadavek |  | Nabídková cena (Kč)
Reproduktory |  |  | Nabídková cena bez DPH
Počet kusů: | 1 ks |  | DPH
Předpokl. cena bez DPH (ks): | 10250 |  | Nabídková cena včetně DPH
Minimální konfigurace: | typ soustavy | 2.0
| citlivost | 89 - 93 dB/mW
| systém | 3-pásmový
| frekvenční rozsah | 18 - 40 000 Hz
| impedance | 6 - 8 Ohm
| celkový výkon | 260 - 450 W
| záruka: | min. 36 měsíců
Uchazeč doplní do zelených políček konkrétní zboží a komponenty, které nabízí.
1B | Požadavek |  | Nabídková cena (Kč)
Počítač |  |  | Nabídková cena bez DPH
Počet kusů: | 1 ks |  | DPH
Předpokládaná hodnota bez DPH za 1ks: | 27000 |  | Nabídková cena včetně DPH
Minimální konfigurace: | velikost skříně | desktop
| model procesoru | min. 9900 bodů dle www.cpubenchmark.net
| cache procesoru | min. 8 MB
| kapacita operační paměti | min. 16 GB
| frekvence paměti | min. 1600 MHz
| typ paměti | DDR3
| Rozhraní: | min. 2x USB 2.0 a min. 2x USB 3.0, DVI, HDMI, DisplayPort
| základní výbava | bluetooth, čtečka paměťových karet, optická mechanika, Wi-Fi
| typ úložiště | hybridní
| kapacita disku | min. 2 TB
| grafická karta | min. 4200 bodů dle hodnocení na www.videobenchmark.net
| operační systém | Profesionální 64bitový operační systém, aktuální verze nabízená výrobcem. Kompatibilní se stávajícím počítačovým prostředím univerzity. OS podporovaný výrobcem (formou aktualizací) min. do roku 2020. Licence nesmí být formou upgrade ze starší verze OS
| příslušenství | myš, klávesnice
| záruka: | min. 36 měsíců
1C | Požadavek |  | Nabídková cena (Kč)
Zesilovač s CD přehrávačem |  |  | Nabídková cena bez DPH
Počet kusů: | 1 ks |  | DPH
Předpokl. cena bez DPH: | 13000 |  | Nabídková cena včetně DPH
Minimální konfigurace: | frekvenční rozsah | 2 Hz - 2 KHz
| odstup signál/šum | 112 dB
| dynamický rozsah | 100 dB
| výstupní úroveň | 2V (10 kohm)
| výstupy | 1x cinch - dvoukanálový, stereo; 1x TosLink - digitální, optický
| CD přehrávač | 2 x 85W výkon, frekvenční rozsah 5Hz - 100 kHz
| záruka: | min. 24 měsíců
1D | Požadavek |  | Nabídková cena (Kč)
WiFi router |  |  | Nabídková cena bez DPH
Počet kusů: | 1 ks |  | DPH
Max. cena bez DPH: | 2250 |  | Nabídková cena včetně DPH
Minimální konfigurace: | typ | Wi-Fi router
| podpora 3G | ano
| frekvenční rozsah | 2,4 GHz
| WLAN standardy | 802.11b, 802.11g, 802.11n
| podpora IPv6 | ano
| typ antény | odnímatelná
| konektory - rozhraní | min. RJ-45, USB 2.0, USB 3.0
| přenosové rychlosti pro WLAN (Wifi) | 600 Mb/s
| záruka: | min. 36 měsíců
1E | Požadavek |  | Nabídková cena (Kč)
Monitor |  |  | Nabídková cena bez DPH
Počet kusů: | 1 ks |  | DPH
Max. cena bez DPH: | 14500 |  | Nabídková cena včetně DPH
Minimální konfigurace: | typ obrazovky | VA
| podsvícení | LCD
| úhlopříčka | 32"
| rozlišení | 2560 x 1440 WQHD
| rozteč bodů | 0.276
| poměr stran | 16:09
| jas | 300 cd/m2
| kontrast | 300:01
| odezva | 12 ms
| reproduktory | 2x 5W
| konektory | D-sub / DVI / HDMI / DP / Headphone Jack / line in / SD card / USB 2.0 x2 / USB 3.0 x2 / mini USB x1
| záruka: | min. 36 měsíců
1F | Požadavek |  | Nabídková cena (Kč)
Projektor |  |  | Nabídková cena bez DPH
Počet kusů: | 1 ks |  | DPH
Max. cena bez DPH: | 15500 |  | Nabídková cena včetně DPH
Minimální konfigurace: | nativní rozlišení | Full HD (1920x1080)
| kontrast | 10000 :1
| formát obrazu | 16:09
| barevná hloubka | min. 1070 mil
| hlučnost | 33 dB
| min projekční vzdálenost | 0,6 m
| max projekční vzdálenost | 1,5 m
| max úhlopříčka obrazu | 780 cm
| svítivost | 2000 lumen
| příkon lampy | 240 W
| HDMI vstupy | min. 2
| s-Video vstup | min 1
| audio vstup | ano
| AV výstup | ano
| AV vstup | ano
| záruka: | min. 36 měsíců (12 měsíců lampa)
1G | Požadavek |  | Nabídková cena (Kč)
Projekční plátno |  |  | Nabídková cena bez DPH
Počet kusů: | 1 ks |  | DPH
Max. cena bez DPH: | 7500 |  | Nabídková cena včetně DPH
Minimální konfigurace: | typ pohonu | elektrické stahování
| úhlopříčka | 92"
| viditelná plocha | min. rozměry 2030 x 1145 mm
| formát | 16:09
| povrch | matný bílý
| zisk | 1
| záruka: | min. 24 měsíců