## DNS zbozi
Příloha č. 1 - podrobná specifikace
Uchazeč: |  |  |  |  | Doplňte název firmy | IČ: | Doplňte
Pozn.: Popis požadovaných vlastností může být delší než je velikost buňky (např.dvojklik na buňku zobrazí celý text).
ID zboží | Označ. | Cena bez DPH za jedn. | Pozn. k ceně | Název zboží | Požadované vlastnosti | Popis nabízeného zboží | Počet | Nabídková cena bez DPH | Nabídková cena celkem bez DPH
1187 | 21113 | 30000 | Maximální | Ethernetový přepínač 24 portů 10/100/1000Base-T, 4 sloty pro optické moduly (SFP) | Přepínač musí splňovat následující minimální požadavky: Výška 1U a možnost montáže do 19 '' racku Automatická volba rychlosti portu a automatická detekce přímého/kříženého kabelu (MDIX) Podpora agregace portů (LACP) Požadavek na plnou kompatibilitu s VTP (VLAN Trunk Protocol) a STP (spanning tree protocol) v režimu rapid-pvst (IEEE 802.1s/w Rapid Spanning Tree Protocol) pro komunikaci se stávajícím Cisco přepínačem C6506E Podpora Port Fast pro možnost vypnutí čekání na Spanning Tree pro jednotlivé porty Switch-port Autorecovery - automatická aktivace portu po návratu z chybového stavu Podpora klasifikace a prioritizace provozu – QoS Hierarchický QoS Podpora minimálně 4 front na port Podpora 802.1p (CoS) Podpora minimálně 255 VLAN Management přes http, SSH (version 2), SNMPv3 Ochrana před neautorizovaným přístupem k přepínačům: Podpora funkce Port Security (nastavení max. počtu MAC na port) Podpora ochrany podvržení DHCP serveru - DHCP Snooping Podpora ochrany Dynamic ARP Inspection (DAI) Podpora 802.1X (RADIUS ověřování) Podpora ACL na základě portů Podpora TACACS+ (autentizace, autorizace, accounting) Podpora ochrany Bridge Protocol Data Unit (BPDU Guard) Podpora Spanning Tree Root Guard (STRG) Podpora IP Source Guard pro funkci Port security Požadavek na 5 letou podporu dodaného produktu, a to za následujících podmínek: Uchazeč poskytne Zadavateli po dobu trvání podpory všechny relevantní SW releases a verze SW nabízené výrobcem tak, aby dodané řešení vyhovovalo zadáni Zadavatele a fungovalo bez závad. Uchazeč se zároveň zavazuje informovat Zadavatele o nových SW verzích a funkčnostech, které mohou rozšiřovat dodané řešení způsobem, který Zadavatel shledá ve shodě s potřebami dalšího rozvoje dodaného řešení. Uchazeč se dále zavazuje získat potřebné SW produkty legálním způsobem za podmínek stanovených výrobcem zařízení. Uchazeč je povinen řádným způsobem uzavřít dohodu o podpoře s výrobcem zařízeni tak, aby v případě závady na dodaných zařízeních, kterou není Uchazeč schopen sám odstranit, bylo možné tuto závadu eskalovat přímo k výrobci zařízeni.Zároveň je Uchazeč povinen zajistit Zadavateli přistup k dokumentaci výrobce zařízeni a znalostní bázi, kterou výrobce v rámci své podpory poskytuje. | Doplňte | 2 | Doplňte | #VALUE! | Vyšší
1660 | 21296 | 49600 | Maximální | Ethernetový přepínač 48 portů 10/100/1000Base-T, 4 sloty pro optické moduly (SFP) | Přepínač musí splňovat následující minimální požadavky: Výška 1U a možnost montáže do 19 '' racku Automatická volba rychlosti portu a automatická detekce přímého/kříženého kabelu (MDIX) Podpora agregace portů (LACP) Požadavek na plnou kompatibilitu s VTP (VLAN Trunk Protocol) a STP (spanning tree protocol) v režimu rapid-pvst (IEEE 802.1s/w Rapid Spanning Tree Protocol) pro komunikaci se stávajícím Cisco přepínačem C6506E Podpora Port Fast pro možnost vypnutí čekání na Spanning Tree pro jednotlivé porty Switch-port Autorecovery - automatická aktivace portu po návratu z chybového stavu Podpora klasifikace a prioritizace provozu – QoS Hierarchický QoS Podpora minimálně 4 front na port Podpora 802.1p (CoS) Podpora minimálně 255 VLAN Management přes http, SSH (version 2), SNMPv3 Ochrana před neautorizovaným přístupem k přepínačům: Podpora funkce Port Security (nastavení max. počtu MAC na port) Podpora ochrany podvržení DHCP serveru - DHCP Snooping Podpora ochrany Dynamic ARP Inspection (DAI) Podpora 802.1X (RADIUS ověřování) Podpora ACL na základě portů Podpora TACACS+ (autentizace, autorizace, accounting) Podpora ochrany Bridge Protocol Data Unit (BPDU Guard) Podpora Spanning Tree Root Guard (STRG) Podpora IP Source Guard pro funkci Port security Požadavek na 5 letou podporu dodaného produktu, a to za následujících podmínek: Uchazeč poskytne Zadavatelipo dobu trvání podporyvšechny relevantní SW releases a verze SW nabízenévýrobcemtak, aby dodané řešení vyhovovalo zadáni Zadavatele a fungovalo bez závad. Uchazeč se zároveň zavazuje informovat Zadavatele o nových SW verzích a funkčnostech, které mohou rozšiřovat dodané řešení způsobem, který Zadavatel shledá ve shodě s potřebami dalšího rozvoje dodaného řešení. Uchazeč se dále zavazuje získat potřebné SW produkty legálním způsobem za podmínek stanovených výrobcem zařízení. Uchazeč je povinen řádným způsobem uzavřít dohodu o podpoře s výrobcem zařízeni tak, aby v případě závady na dodaných zařízeních, kterou není Uchazeč schopen sám odstranit, bylo možné tuto závadu eskalovat přímo k výrobci zařízeni.Zároveň je Uchazeč povinen zajistit Zadavateli přistup k dokumentaci výrobce zařízeni a znalostní bázi, kterou výrobce v rámci své podpory poskytuje. | Doplňte | 1 | Doplňte | #VALUE! | Vyšší
1661 | 21297 | 70500 | Maximální | Diskové pole (NAS) pro 12 HDD | Diskové pole (NAS) pro 12 HDD - osazený 8 disky Hot Swap každý s minimální kapacitou 4TB, určené pro provoz 24 hodin denně 7 dní v týdnu určené pro NAS. - min. 2GB RAM - min. 2x 1Gbit Ethernet - možnost RAID6+HotSpare - správa přes webové rozhraní nebo aplikací - podpora iSCSI Target, FTP, Samba - napájení 220-240V - záruka na zařízení: 2roky - záruka na disky: 3 roky | Doplňte | 1 | Doplňte | #VALUE! | Vyšší
1662 | 21298 | 87000 | Maximální | Soubor (set) 10 ks přístupových bodů bezdrátové sítě (WiFi) s POE injektorem | Soubor (set) 10 kusů přístupových bodů do bezdrátové sítě pro objekt univerzity řízené WiFi kontrolerem Cisco WISM2 Každý přístupový bod ze souboru musí splňovat následující minimální požadavky: 2.4GHz i 5GHz radio podpora standardu 802.11a/b/g/n/ac 3x3 MIMO 2 spatial streams bod včetně kompatibilního POE injektoru Požadována plná kompatibilita se stávajicím WiFi kontrolerem zadavatele Cisco WISM2 (min. verze softwaru 7.4) Záruka: 2 roky | Doplňte | 3 | Doplňte | #VALUE! | Vyšší
Celková cena zadavatele: |  |  |  | 441100 |  | Celková cena uchazeče: |  | #VALUE!