## Příloha č. 1
Příloha č.1 - podrobná specifikace
Uchazeč:
(obchodní firma nebo název)
Sídlo:
(v případě fyzické osoby bydliště)
(celá adresa vč. PSČ)
Právní forma:
IČ:
DIČ:
Položka | Předmět | Ks
1A | Rozšíření homogenního výpočetní klastru PřF UJEP (zařízení musí být plně kompatibilní při paralelních výpočtech s technikou pořízenou v rámci zakázky DNS – 2014/0174 = identická CPU). Viz příloha Specifikace pořízené techniky z VZ 0174. | 2
1B | Diskové pole | 1
1C | Diskové pole pro laboratorní výuku | 1
1D | Virtualizační server s grafickým akcelerátorem pro laboratorní výuku | 2
1E | Soubor počítačových stanic | 7
1F | Virtualizační operační systém | 1
Příloha č.1 - podrobná specifikace
Uchazeč doplní do zelených políček konkrétní zboží a komponenty, které nabízí. Dále doplní nabídkové ceny.
| Požadavek |  | Nabídková cena (Kč)
1A | Rozšíření homogenního výpočetní klastru PřF UJEP (zařízení musí být plně kompatibilní při paralelních výpočtech s technikou pořízenou v rámci zakázky DNS – 2014/0174 = identická CPU). Viz příloha Specifikace pořízené techniky z VZ 0174. |  | Nabídková cena bez DPH | 0
Počet kusů: | 2 |  | DPH | 0
Nabízený produkt (produktové číslo) |  |  | Nabídková cena včetně DPH | 0
Minimální konfigurace: | výkon sestavy dle http://www.spec.org | min. result 1100 v CINT2006 Rates, 810 v CFP2006 Rates
| Počet CPU: | 2
| Provedení: | max. 2U 19" Rack, min. 8x 2,5" HDD bay
| TDP: | max. 125 W / CPU
| RAM: | min. 8x 16 GB DDR4 min. 2133 MHz
| HDD 1: | min. 16 GB v duálním režimu s podporou zavádění
| HDD 2: | min. 4x min. 600 GB min. 10k RPM HotPlug HDD SAS
| LAN: | min. 4x Gbit LAN
| GPU 1: | volná x16 PCIe pozice s možností osazení GPU s max. 300W, o dvojnásobné šířce, vybavený veškerou přípravou pro osazením GPU)
| GPU 2: | volná x16 PCIe pozice s možností osazení GPU s max. 300W, o dvojnásobné šířce, vybavený veškerou přípravou pro osazením GPU)
| PCIe: | min. 2 další volné PCIe min. x8 (konektory musí být použitelné/dostupné i při osazení GPU akcelerátory)
| Podpora | RAID 0, 1, 5, 6 musí umět obsloužit všechny porty HDD Bay použití disků SATA i SAS nativní podpora Enterprise systémů linux min. 1GB Cache
| Management: | nezávislý na operačním systému poskytující funkce: dedikované uložiště min. 16GB, virtuální grafickou konzoli, připojení virtuálních médií (alespoň DVD, ISO), sledování HW senzorů. Vzdálená konzole musí být spustitelná ze standardních webových prohlížečů desktopových OS
| Zdroj: | dostatečný pro bezproblémový chod plně osazeného zařízení
| Příslušenství: | montážní kit pro umístění do RACKu
| Záruka: | minimálně 5 let
| Servis: | další pracovní den výměnným způsobem u zákazníka po nahlášení závady
Uchazeč doplní do zelených políček konkrétní zboží a komponenty, které nabízí. Dále doplní nabídkové ceny. |  |  |  |  | ilustrační obázek k požadavku: PCIe karty
| Požadavek |  | Nabídková cena (Kč)
1B | Diskové pole |  | Nabídková cena bez DPH | 0
Počet kusů: | 1 |  | DPH | 0
Nabízený produkt (produktové číslo) |  |  | Nabídková cena včetně DPH | 0
Minimální konfigurace: | Provedení: | max. 2U 19" Rack
| Typ diskového pole: | DAS
| Řadič: | redundantní řadiče s podporou režimu active/active, minimálně 4GB cache na každém řadiči zálohovanou pro trvalou ochranu dat
| Porty: | min. 4 porty 12Gbit SAS na řadič
| Napájení: | redundantní s dostatečným výkonem pro osazení všech pozic sasi
| Počáteční kapacita: | minimálně 24ks 300GB SAS HDD 6G 2,5" 15k RPM
| Certifikace: | Microsoft Windows Server 2008 R2 a vyšší VMWare 5.0 a vyšší RedHat Enterprise Linux
| Podpora: | RAID 0, 1, 5, 6, 10 min. 24 diskových pozic online rozšiřování bez nutnosti rekonfigurace diskových polí použití disků SATA i SAS podpora thin-provisioningu podpora monitoringu pole
| Licence: | žádné dodatečné licence v případě budoucího rozšíření diskové kapacity na 90 HDD pokud licencované připojené servery, tak požadujeme min. 50 serverů/hostů
| PCIe karty: | min. 2 kusy 12GBit SAS HBA karet, s dvěmi porty pro připojení serverů k portům řadičů v tzv. provedení Half-height (konzole zkrácena na 79,2 mm) z důvodů kompatibility s technikou provozovanou na KI PřF UJEP min. 4 kusy 12GBit SAS HBA karet, s dvěmi porty pro připojení serverů k portům řadičů v tzv. provedení Full-height z důvodů kompatibility s technikou provozovanou na KI PřF UJEP
| Záruka: | minimálně 5 let
| Servis: | další pracovní den výměnným způsobem u zákazníka po nahlášení závady
| Příslušenství: | kabely pro připojení serverů k řadiči délky min. 1 m pro všechny porty řadičů montážní kit pro umístění do RACKu
Uchazeč doplní do zelených políček konkrétní zboží a komponenty, které nabízí. Dále doplní nabídkové ceny. |  |  |  |  | ilustrační obázek k požadavku: PCIe karty
| Požadavek |  | Nabídková cena (Kč)
1C | Diskové pole pro laboratorní výuku |  | Nabídková cena bez DPH | 0
Počet kusů: | 1 |  | DPH | 0
Nabízený produkt (produktové číslo) |  |  | Nabídková cena včetně DPH | 0
Minimální konfigurace: | Provedení: | max. 2U 19" Rack, min. 8x 2,5" HDD bay
| Typ diskového pole: | DAS
| Řadič: | redundantní řadiče s podporou režimu active/active, minimálně 4GB cache na každém řadiči zálohovanou pro trvalou ochranu dat
| Porty: | min. 4 porty 12Gbit SAS na řadič
| Napájení: | redundantní s dostatečným výkonem pro osazení všech pozic sasi
| Počáteční kapacita: | minimálně 5ks 300GB SAS HDD 6G 2,5" 15k RPM
| Certifikace: | Microsoft Windows Server 2008 R2 a vyšší VMWare 5.0 a vyšší RedHat Enterprise Linux
| Controller: | RAID 0, 1, 5, 6, 10 musí umět obsloužit všechny porty HDD Bay použití disků SATA i SAS nativní podpora Enterprise systémů linux min. 1GB Cache
| Licence: | žádné dodatečné licence v případě budoucího rozšíření diskové kapacity na 90 HDD pokud licencované připojené servery, tak požadujeme min. 50 serverů/hostů
| PCIe karty: | min. 4 kusy 12Gbit SAS HBA karet, s dvěma porty pro připojení serverů k portům řadičů v tzv. provedení Half-height (konzole zkrácena na 79,2mm) z důvodů kompatibility s technikou provozovanou na KI PřF UJEP
| Záruka: | minimálně 5 let
| Servis: | další pracovní den výměnným způsobem u zákazníka po nahlášení závady
| Příslušenství: | kabely pro připojení serverů k řadiči délky min. 1 m pro všechny porty řadičů montážní kit pro umístění do RACKu
Uchazeč doplní do zelených políček konkrétní zboží a komponenty, které nabízí. Dále doplní nabídkové ceny.
| Požadavek |  | Nabídková cena (Kč)
1D | Virtualizační server s grafickým akcelerátorem pro laboratorní výuku |  | Nabídková cena bez DPH | 0
Počet kusů: | 2 |  | DPH | 0
Nabízený produkt (produktové číslo) |  |  | Nabídková cena včetně DPH | 0
Minimální konfigurace: | výkon zařízení dle http://www.spec.org | min. result 680 v CINT2006 Rates, 560 v CFP2006 Rates
| Počet procesorů: | 2
| Provedení: | max. 2U 19" Rack, min. 8x 2,5" HDD bay
| TDP: | max. 90 W / CPU
| RAM: | min. 4x 16 GB DDR4 min. 2133 MHz
| HDD 1: | min. 16 GB v duálním režimu s podporou zavádění
| LAN: | min. 4x Gbit LAN
| GPU 1: | zapojená PCIe x16 profesionální grafická karta určena pro VDI s minimáně 2 grafickými procesory a min. 8GB GDDR5 paměti, max. 230 W s pasivním chlazením, maximálně dvojité výšky bez grafického výstupu
| GPU 2: | volná x16 PCIe pozice s možností osazení GPU s max. 300W, o dvojnásobné šířce, vybavený veškerou přípravou pro osazením GPU
| PCIe: | min. 2 další volné PCIe min. x8 (konektory musí být použitelné/dostupné i při osazení GPU akcelerátory)
| Controller: | RAID 0, 1, 5, 6 min. porpoda 8x použití disků SATA i SAS nativní podpora Enterprise systémů linux min. 1GB Cache
| Management: | nezávislý na operačním systému poskytující funkce: dedikované uložiště min. 16GB, virtuální grafickou konzoli, připojení virtuálních médií (alespoň DVD, ISO), sledování HW senzorů. Vzdálená konzole musí být spustitelná ze standardních webových prohlížečů desktopových OS
| Zdroj: | dostatečný pro bezproblémový chod plně osazeného zařízení
| Příslušenství: | montážní kit pro umístění do RACKu
| Záruka: | minimálně 5 let
| Oprava: | další pracovní den výměnným způsobem u zákazníka po nahlášení závady
Uchazeč doplní do zelených políček konkrétní zboží a komponenty, které nabízí. Dále doplní nabídkové ceny.
| Požadavek |  | Nabídková cena (Kč)
1E | Soubor počítačových stanic |  | Nabídková cena bez DPH | 0
Počet kusů: | 7 |  | DPH | 0
Nabízený produkt (produktové číslo) |  |  | Nabídková cena včetně DPH | 0
Minimální konfigurace: | CPU: | minimálně 7200 bodů v http://www.cpubenchmark.net/
| Provedení: | Tower, max. výška 37 cm
| RAM: | min. 4 GB DDR3
| Paměťové uložiště: | min. 500 GB min. 7200 RPM HDD nebo min. 128GB SSD
| Ostatní: | 2x LAN COM PS2 pro myš, klávesnice HDMI/DP audio min. 10x USB (z toho min 4x USB3.0)
| Rozšiřitelnost: | volné min. 1x PCI, 1x PCI Express x16
| OS: | Operační systém do firemního nasazení kompatibilní se stávajícím počítačovým systémem školy
| Doplňky: | PS2 klávesnice a myš
| Monitor: | min. 24“, IPS antireflexní, min. FULL HD, HDMI/DP propojitelné s počítačem v sestavě, USB Hub, 16:9, VESA, pivot
| Záruka: | minimálně 3 roky na celou sestavu
| Servis: | další pracovní den výměnným způsobem u zákazníka po nahlášení závady
Uchazeč doplní do zelených políček konkrétní zboží a komponenty, které nabízí. Dále doplní nabídkové ceny.
| Požadavek |  | Nabídková cena (Kč)
1F | Virtualizační operační systém |  | Nabídková cena bez DPH | 0
Počet kusů: | 1 |  | DPH | 0
Nabízený produkt (produktové číslo) |  |  | Nabídková cena včetně DPH | 0
Licence, Podpora a Správa | licencováno pro celé serverové řešení této zakázky, bez limitu uživatelů nebo počtu virtuálních strojů
provoz více operačních systémů současně na každém fyzickém serveru
automatické bezvýpadkové přemisťování virtuálích strojů z důvodů vyrovnání zátěže
automatické odstavení a vypnutí fyzického serveru v případě nevyuživání zdrojů po stanovený časový interval
sdílení stejných paměťových bloků virtuálních počítačů ve fyzickém stroji
offloading datových přenosů v rámci diskového pole
správa kompatibility fyzických serverů umožňující sjednotit jejich konfiguraci
možnost vytvoření šablon logických celků zahrnující více virtuálních strojů s vlastní virtuální síťovou topologií
standartní uživatel musí mít možnost vytvořit si klon šablony, který se vytvoří pouze pomocí tenkých klonů (rozdílové disky), právo vytvořit klon šablony tomuto uživateli musí mít i nadřazený uživatel, trvání běhu klonů a jejich čas smazáním lze definovat při vytváření
webový management pro vzdálené konzoly virtuálních strojů pro všechny uživatele
přístup k virtuálním strojům se řídí přístupovými právy uživatelů a skupin, každému uživateli je možno přidělit určité HW prostředky, maximální počet virtuálních strojů, délku trvání běhu a čas smazání virtuálních strojů
v případě havárie fyzického serveru se spustí výukové operační systémy na jiném fyzickém serveru