## DNS zbozi
Příloha č. 1 - podrobná specifikace
Uchazeč: |  |  |  |  | Doplňte název firmy | IČ: | Doplňte
Pozn.: Popis požadovaných vlastností může být delší než je velikost buňky (např.dvojklik na buňku zobrazí celý text).
ID zboží | Označ. | Cena bez DPH za jedn. | Pozn. k ceně | Název zboží | Požadované vlastnosti | Popis nabízeného zboží | Počet | Nabídková cena bez DPH | Nabídková cena celkem bez DPH
1568 | 21216 | 3000 | Maximální | Monitor 21" | Úhlopříčka: 21" Rozlišení: min 1920x min 1080 Úprava povrchu obrazovky: matná Doba odezvy: max. 6ms Kontrast: min.1000:1 Svítivost: min.250 cd/m2 Pozorovací úhly: min. 160°/ 160° Vstupy: min. 1xDVI-D, 1x VGA(D-Sub) Výškově nastavitelný podstavec: ano Napájení monitoru: ano Tolerance vadných pixelů: 3 vadné pixely jsou důvodem k reklamaci Servis: zahájení a ukončení servisního zásahu v místě instalace Záruka: 3 roky | Doplňte | 1 | Doplňte | #VALUE! | Vyšší
1584 | 21231 | 9500 | Maximální | Počítač standardní kancelářský s OS | Procesor: x86-64 kompatibilní, PassMark CPU Mark min. 3000 Paměť RAM: 4GB DDR3, možnost rozšíření na 8GB Pevný disk: min.320 GB Mechaniky pro média: DVD+-RW/RAM/DL, podpora zápisu na tato média Grafická karta: podpora 2 monitorů o rozlišení min. 1920x1080, min. 1x DVI-I výstup (připadně DVI-D + D-sub), podpora 3D akcelerace OpenGL Zvuková karta: ano Účinnost zdroje: min.80% Síťová karta: 100/1000 Mb Ethernet, s podporou PXE Vstupní a výstupní porty: vstup a výstup pro sluchátka a mikrofon na předním panelu USB porty: min. 6 x USB porty celkem, min 2 porty na předním panelu Klávesnice: připojená kabelem, s podporou jazyků CZ a EN, standardní rozmístění kláves: klávesy Insert, Delete, Home, End, Page Up, Page Down a směrové šipky ve dvou samostatných blocích, bez dalších funkčních kláves mezi těmito bloky, neredukovaná velikost klávesy pravý Shift a bez přidané funkční klávesy napravo nebo nalevo od klávesy pravý Shift (např. Macro). Myš: USB, snímání pohybu optické, připojená kabelem, 3 tlačítka a kolečko, min. délka 12 cm Operační systém: Profesionální verze operačního systému do firemního nasazení kompatibilní se stávajícím počítačovým systémem univerzity Požadavky na servis: Zahájení a ukončení servisního zásahu v místě instalace Požadavky na rozšiřitelnost: volná 1 pozice pro 5,25" mechaniku nebo disk Záruční doba: 3 roky Další požadavky: Oprávněným zaměstnancům zadavatele musí být i v záruční době umožněno otevření skříně počítače a instalace vlastních pamětí, karet a případně dalších komponent PC. Možnost uzamčení přístupu do BIOSu. | Doplňte | 1 | Doplňte | #VALUE! | Vyšší
Celková cena zadavatele: |  |  |  | 12500 |  | Celková cena uchazeče: |  | #VALUE!