## Příloha č. 1
Příloha č.1 Specifikace přístrojového vybavení
Uchazeč:
(obchodní firma nebo název)
Sídlo:
(v případě fyzické osoby bydliště)
(celá adresa vč. PSČ)
Právní forma:
IČ:
DIČ:
Položka | Předmět | Ks
1A | Síťový přepínač L3 | 2
1B | Zónový firewall s podporou hloubkové inspekce paketů | 1
1C | Virtualizační server | 1
1D | Laboratorní počítač | 13
1E | Grafické akcelerátory pro výpočetní klastr | 4
Příloha č.1 Podrobná specifikace: „IT technologie pro PřF UJEP"
Uchazeč doplní do zelených políček konkrétní zboží a komponenty, které nabízí. Dále doplní nabídkové ceny.
| Požadavek |  | Nabídková cena (Kč)
1A | Síťový přepínač L3 |  | Nabídková cena bez DPH | 0
Počet kusů: | 2 |  | DPH | 0
Nabízený produkt (produktové číslo) |  |  | Nabídková cena včetně DPH | 0
Minimální konfigurace: | min. portů 24x 1Gbps Ethernet port RJ45, min. 2x SFP+; propustnost min. 192 Gbps, předávací rychlost min. 128 miliónů paketů za sekundu
podpora stohování (stack); propustnost min. 80 Gbps (full-duplex), po zprovoznění stacku musí být k dispozici výše uvedené počty portů
další vyhrazený Ethernet port pro out-of-band management, vyhrazený port pro konzolovou správu, možnost uložení dvou firmwarů za účelem snadné změny
maximální spotřeba 60W
| technické parametry a standardy: | ARP/MAC: podpora min. 32 tisíc MAC adres, 6 tisíc ARP záznamů
IEEE: 802.1q (VLAN tagování), 802.1v (VLAN na základě protokolu), 802.1x (ověřování), 802.1d (STP), 802.1w (Rapid STP) 802.1s (multiple STP), 802.3x (Flow Control), 802.1ab (LLDP)
L3 routing: BGP (RFC4271), OSPF (v2 RFC2328, v3 RFC2740), RIP (v1 RFC1058, v2 RFC2453), policy based routing (PBR), virtuální routing (VRRP: RFC2338, RFC3768)
Link Aggregation: min. 128 LAG skupin, min. 8 portů na LAG, 802.3ax (LAG load balancing), 802.3ad (LACP)
Bezpečnost: ACL na základě zdroje/cíle/protokolu, ochrana STP (BPDU Guard, Root Guard), DHCP snooping, Dynamic ARP Inspection podpora výrobce 3 roky v režimu servisu následující pracovní den v místě instalace
Oprava: podpora výrobce 3 roky v režimu servisu následující pracovní den v místě instalace
Uchazeč doplní do zelených políček konkrétní zboží a komponenty, které nabízí. Dále doplní nabídkové ceny.
| Požadavek |  | Nabídková cena (Kč)
1B | Zónový firewall s podporou hloubkové inspekce paketů |  | Nabídková cena bez DPH | 0
Počet kusů: | 1 |  | DPH | 0
Nabízený produkt (produktové číslo) |  |  | Nabídková cena včetně DPH | 0
Minimální konfigurace: | min. 7 samostatně konfigurovatelných portů, s možností jejich spojení do switche, s podporou min. 48 VLAN
podpora více WAN rozhraní s možností load-balancingu a přepínání mezi nimi v případě výpadku; detekce výpadku pomocí linku a dostupnosti ICMP a TCP služby
spotřeba max. 12 W
spravovatelné pomocí Web GUI, SSH a konzolového portu
min. propustnosti: dle RFC2544 1 Gbps, IMIX 0,5 Gbps, DPI-SSL 100 Mbps
min. 80 tisíc spojení při aktivní hloubkové inspekci paketů, s podporou nárůstu min. 5000 za sekundu
VPN a vzdálený přístup: podpora IPsec spojení site-to-site, client-server; podpora SSL-VPN a HTTPS portálu; podpora šifrování AES (128, 256bit), Suite B
podpora SSL-VPN pro platformy Windows (7/8/8.1/10, Windows Phone 8.1), Android, iOS
L3 routing: OSPF (v2 RFC2328, v3 RFC2740), RIP (v1 RFC1058, v2 RFC2453), policy based routing (PBR)
Bezpečnostní služby: aplikační kontrola, IPS, filtrování obsahu (URL, kategorizace webových stránek), antivirová kontrola přenášených dat, schopnost kontroly i obsahu ZIP souborů, filtrování nežádoucích zemí a BotNet sítí
Priorita: správa šířky pásma (Bandwidth Management), QoS, DCSP mapování, správa priority dle detekované aplikace
Správa toků a incidentů: vizualizace toků vestavěná ve Web GUI, syslog, odesílání vybraných incidentů e-mailem podpora výrobce 3 roky včetně záruky na HW a poskytování nových firmware a pravidelných aktualizací bezpečnostních služeb
Uchazeč doplní do zelených políček konkrétní zboží a komponenty, které nabízí. Dále doplní nabídkové ceny.
| Požadavek |  | Nabídková cena (Kč)
1C | Virtualizační server |  | Nabídková cena bez DPH | 0
Počet kusů: | 1 |  | DPH | 0
Nabízený produkt (produktové číslo) |  |  | Nabídková cena včetně DPH | 0
Minimální konfigurace: | výkon zařízení dle http://www.spec.org | min. result 680 v CINT2006 Rates, 560 v CFP2006 Rates
| Počet procesorů: | 2
| Provedení: | 19" Rack, max. 2U, min. 8x 2,5" HDD bay
| TDP: | max. 90 W / CPU
| RAM: | min. 4x 16 GB DDR4 min. 2133 MHz
| HDD 1: | min. 16 GB v duálním režimu s podporou zavádění
| HDD 2: | min. 4x min. 600 GB min. 10k RPM HotPlug HDD SAS
| LAN: | min. 4x Gbit LAN
| GPU 1: | volná x16 PCIe pozice s možností osazení GPU s max. 300W, o dvojnásobné šířce, vybavený veškerou přípravou pro osazením GPU)
| GPU 2: | volná x16 PCIe pozice s možností osazení GPU s max. 300W, o dvojnásobné šířce, vybavený veškerou přípravou pro osazením GPU)
| PCIe: | min. 2 další volné PCIe min. x8 (konektory musí být použitelné/dostupné i při osazení oběma GPU akcelerátory)
| Controller: | RAID 0, 1, 5, 6 musí umět obsloužit všechny porty HDD Bay použití disků SATA i SAS nativní podpora Enterprise systémů linux min. 1GB Cache
| Management: | nezávislý na operačním systému poskytující funkce: dedikované uložiště min. 16GB, virtuální grafickou konzoli, připojení virtuálních médií (alespoň DVD, ISO), sledování HW senzorů. Vzdálená konzole musí být spustitelná ze standardních webových prohlížečů desktopových OS
| Zdroj: | dostatečný pro bezproblémový chod plně osazeného zařízení
| Příslušenství: | montážní kit pro umístění do RACKu
| Záruka: | minimálně 3 roky
| Oprava: | další pracovní den výměnným způsobem u zákazníka po nahlášení závady
Uchazeč doplní do zelených políček konkrétní zboží a komponenty, které nabízí. Dále doplní nabídkové ceny.
| Požadavek |  | Nabídková cena (Kč)
1D | Laboratorní počítač |  | Nabídková cena bez DPH | 0
Počet kusů: | 13 |  | DPH | 0
Nabízený produkt (produktové číslo) |  |  | Nabídková cena včetně DPH | 0
Minimální konfigurace: | CPU: | minimálně 7050 bodů v Average CPU mark na http://www.cpubenchmark.net/
| Provedení: | SFF, max. šířka: 10 cm, max. výška: 30 cm
| RAM: | min. 4 GB DDR3. Maximální celková operační paměť, která bude hodnocena, je 16GB.
| Paměťové uložiště: | min. 128GB SSD nebo min. 500 GB HDD
| Ostatní: | 2x LAN 2x COM HDMI/DP audio min. 10x USB (z toho min 4x USB3.0) spínač detekující otevření chassis
| Ekologičnost: | zdroj s efektivitou min. 90%
| OS: | operační systém do firemního nasazení kompatibilní se stávajícím počítačovým systémem školy
| Doplňky: | klávesnice a myš
| Monitor: | min. 24“, IPS antireflexní, min. 1920x1200, HDMI/DP propojitelné s počítačem v sestavě, USB Hub, 16:9, VESA, pivot, s garancí 0 vadných pixelů, včetně stojanu
| Záruka: | minimálně 3 roky na celou sestavu
| Servis: | další pracovní den výměnným způsobem u zákazníka po nahlášení závady
Uchazeč doplní do zelených políček konkrétní zboží a komponenty, které nabízí. Dále doplní nabídkové ceny.
| Požadavek |  | Nabídková cena (Kč)
1E | Grafické akcelerátory pro výpočetní klastr |  | Nabídková cena bez DPH | 0
Počet kusů: | 4 |  | DPH | 0
Nabízený produkt (produktové číslo) |  |  | Nabídková cena včetně DPH | 0
Minimální konfigurace: | výkon sestavy dle http://www.videocardbenchmark.net | min. avarage G3D mark 11500
| Počet streamovacích procesorů: | min. 2800
| Provedení: | max. 2-slot
| Šířka paměťové sběrnice: | min. 384 bit
| Napájecí výkon: | max. 250 W
| Napájecí konektor: | max. 1x 8-pin + 1x 6-pin
| Paměť: | min. 6GB DDR5
| Sběrnice: | PCI-Express x16 3.0
| Certifikace: | SLI Ready, 4-Way
| Podpora: | DirectX 12 OpenGL 4.5 Amber 2014 Molecular Dynamics Package (podporované karty viz. http://ambermd.org/gpus/#supported_gpus)
| Záruka: | minimálně 2 roky