## Tech.spec.
Položka | Předmět | Ks | Cena za kus bez DPH | Maximální cena celkem bez DPH
1A | Notebook 14" | 2 | 23950 | 47900
1B | Notebook 16" | 1 | 23900 | 23900
1C | Notebook 14,5" | 1 | 23900 | 23900
1D | Dokovací stanice pro položky 1A-1C | 4 | 3100 | 12400
108100
1A | Požadavek |  | Nabídková cena bez DPH za kus (Kč) | Kč
Notebook 14" |  |  | Nabídková cena celkem bez DPH | Kč
Počet kusů: | 2 |  | DPH | Kč
|  |  | Nabídková cena celkem včetně DPH | Kč
Minimální konfigurace: | Typ | Notebook 14" | uveďte konkrétní typ produktu
| Úhlopříčka displeje | právě 14" | ano/ne
| Rozlišení displeje | min. 1920 x 1200 px | ano/ne
| Poměr stran | 16:10 | ano/ne
| Procesor: | CPU x86-64 kompatibilní, PassMark CPU Mark min. 23000 bodů dle www.cpubenchmark.net, celková průměrná hodnota bodů ze všech měření. | ano/ne
| Paměť RAM | min. 32 GB | ano/ne
| Disk | SSD min. 1TB, PCIe NVMe | ano/ne
| Grafický výstup | HDMI (konektor na notebooku) | ano/ne
| Bezdrátová konektivita | WiFi, BT | ano/ne
| Síťová karta | GLAN (buď RJ-45 v notebooku, nebo jako externí USB3 síťová karta) | ano/ne
| USB porty: | min. 4x, z toho min. 1x USB-C a min. 2x USB 3.0 | ano/ne
| Webkamera | ano, 1080px | ano/ne
| Konstrukce notebooku | celokovový (unibody) | ano/ne
| Operační systém: | 64bitový operační systém, aktuální CZ verze nabízená výrobcem. Kompatibilní se stávajícím počítačovým prostředím univerzity. OS podporovaný výrobcem (formou aktualizací) min. do roku 2025, včetně listopadu 2025. Licence nesmí být formou upgrade ze starší verze OS. Pokud se jedná o druhotnou licenci musí se jednat o OS uvedený na trh v Evropě. Zadavatel bude od vybraného dodavatele před dodáním vyžadovat písemné doložení legality nabytí SW. Dodavatel má povinnost výše uvedené prokázat identifikací původního nabyvatele a dokladem o tom, že licence byly zakoupeny z oficiální distribuce. V případě multilicencí, zadavatel před dodáním bude od vybraného dodavatele požadovat, identifikaci licence podle jejího čísla, multilicenční smlouvy a programu, v němž byla licence zakoupena. Pokud licenci vlastnilo více firem, nebo zákazníků vybraný dodavatel před dodáním prokáže úplnou identifikaci řetězce vlastníků. Zadavatel požaduje od vybraného dodavatele před dodáním, podepsaný dokument původním nabyvatelem (a všech dalších v řetězci předchozích vlastníků) v němž deklarují, že jsou všechny poskytované licence odinstalované, nepoužívané a že je zamezeno jejich použití v budoucnu. | ano/ne
| Baterie | min. 60 Wh | ano/ne
| Klávesnice | podsvícená klávesnice | ano/ne
| Ostatní příslušenství | součástí příslušenství je brašna velikosti notebooku + USB myš | ano/ne
Ostatní | Hmotnost | Maximálně 1,5 kg, možnost nabíjet přes USB-C | ano/ne
Záruka | 2 roky |  | ano/ne
1B | Požadavek |  | Nabídková cena bez DPH za kus (Kč) | Kč
Notebook 16" |  |  | Nabídková cena celkem bez DPH | Kč
Počet kusů: | 1 |  | DPH | Kč
|  |  | Nabídková cena celkem včetně DPH | Kč
Minimální konfigurace: | Typ | Notebook 16" | uveďte konkrétní typ produktu
| Úhlopříčka displeje | právě 16" | ano/ne
| Rozlišení displeje | min. 1920 x 1200 px | ano/ne
| Typ displeje | IPS nebo OLED | ano/ne
| Poměr stran | 16:10 | ano/ne
| Procesor: | CPU x86-64 kompatibilní, PassMark CPU Mark min. 24000 bodů dle www.cpubenchmark.net, celková průměrná hodnota bodů ze všech měření. | ano/ne
| Paměť RAM | min. 32 GB | ano/ne
| Disk | SSD min. 1TB, PCIe NVMe | ano/ne
| Grafický výstup | HDMI (konektor na notebooku) | ano/ne
| Bezdrátová konektivita | WiFi, BT | ano/ne
| Síťová karta | GLAN (buď RJ-45 v notebooku, nebo jako externí USB3 síťová karta) | ano/ne
| USB porty: | min. 4x, z toho min. 1x USB-C a min. 2x USB 3.0 | ano/ne
| Webkamera | ano, 1080px | ano/ne
| Konstrukce notebooku | kov + plast | ano/ne
| Operační systém: | 64bitový profesionální operační systém, aktuální CZ verze nabízená výrobcem. Kompatibilní se stávajícím počítačovým prostředím univerzity. OS podporovaný výrobcem (formou aktualizací) min. do roku 2025, včetně listopadu 2025. Licence nesmí být formou upgrade ze starší verze OS. Pokud se jedná o druhotnou licenci musí se jednat o OS uvedený na trh v Evropě. Zadavatel bude od vybraného dodavatele před dodáním vyžadovat písemné doložení legality nabytí SW. Dodavatel má povinnost výše uvedené prokázat identifikací původního nabyvatele a dokladem o tom, že licence byly zakoupeny z oficiální distribuce. V případě multilicencí, zadavatel před dodáním bude od vybraného dodavatele požadovat, identifikaci licence podle jejího čísla, multilicenční smlouvy a programu, v němž byla licence zakoupena. Pokud licenci vlastnilo více firem, nebo zákazníků vybraný dodavatel před dodáním prokáže úplnou identifikaci řetězce vlastníků. Zadavatel požaduje od vybraného dodavatele před dodáním, podepsaný dokument původním nabyvatelem (a všech dalších v řetězci předchozích vlastníků) v němž deklarují, že jsou všechny poskytované licence odinstalované, nepoužívané a že je zamezeno jejich použití v budoucnu. | ano/ne
| Baterie | min. 45 Wh | ano/ne
| Klávesnice | numerická klávesnice, podsvícená klávesnice | ano/ne
| Klávesnice - numerický blok | preferujeme 4 sloupce | ano/ne
| Ostatní příslušenství | součástí příslušenství je brašna velikosti notebooku + USB myš | ano/ne
Ostatní | Hmotnost | Maximálně 1,75 kg, možnost nabíjet přes USB-C | ano/ne
Záruka | 2 roky |  | ano/ne
1C | Požadavek |  | Nabídková cena bez DPH za kus (Kč) | Kč
Notebook 14,5" |  |  | Nabídková cena celkem bez DPH | Kč
Počet kusů: | 1 |  | DPH | Kč
|  |  | Nabídková cena celkem včetně DPH | Kč
Minimální konfigurace: | Typ | Notebook 14,5" | uveďte konkrétní typ produktu
| Úhlopříčka displeje | právě 14,5" | ano/ne
| Rozlišení displeje | min. 2880 x 1800 px | ano/ne
| Typ displeje | OLED nebo IPS, lesklý | ano/ne
| Obnovovací frekvence displeje | 120 Hz | ano/ne
| Poměr stran | 16:10 | ano/ne
| Procesor: | CPU x86-64 kompatibilní, PassMark CPU Mark min. 23000 bodů dle www.cpubenchmark.net, celková průměrná hodnota bodů ze všech měření. | ano/ne
| Paměť RAM | min. 32 GB | ano/ne
| Disk | SSD min. 1TB, PCIe NVMe | ano/ne
| Grafický výstup | HDMI (konektor na notebooku) | ano/ne
| Bezdrátová konektivita | WiFi, BT | ano/ne
| Síťová karta | GLAN (buď RJ-45 v notebooku, nebo jako externí USB3 síťová karta) | ano/ne
| USB porty: | min. 3x, z toho min. 1x Thunderbolt 4 , min. 1x USB 3.0 | ano/ne
| Webkamera | ano, 1080px | ano/ne
| Konstrukce notebooku | celokovový (unibody) | ano/ne
| Operační systém: | 64bitový operační systém, aktuální CZ verze nabízená výrobcem. Kompatibilní se stávajícím počítačovým prostředím univerzity. OS podporovaný výrobcem (formou aktualizací) min. do roku 2025, včetně listopadu 2025. Licence nesmí být formou upgrade ze starší verze OS. Pokud se jedná o druhotnou licenci musí se jednat o OS uvedený na trh v Evropě. Zadavatel bude od vybraného dodavatele před dodáním vyžadovat písemné doložení legality nabytí SW. Dodavatel má povinnost výše uvedené prokázat identifikací původního nabyvatele a dokladem o tom, že licence byly zakoupeny z oficiální distribuce. V případě multilicencí, zadavatel před dodáním bude od vybraného dodavatele požadovat, identifikaci licence podle jejího čísla, multilicenční smlouvy a programu, v němž byla licence zakoupena. Pokud licenci vlastnilo více firem, nebo zákazníků vybraný dodavatel před dodáním prokáže úplnou identifikaci řetězce vlastníků. Zadavatel požaduje od vybraného dodavatele před dodáním, podepsaný dokument původním nabyvatelem (a všech dalších v řetězci předchozích vlastníků) v němž deklarují, že jsou všechny poskytované licence odinstalované, nepoužívané a že je zamezeno jejich použití v budoucnu. | ano/ne
| Baterie | min. 70 Wh | ano/ne
| Klávesnice | podsvícená klávesnice | ano/ne
| Ostatní příslušenství | součástí příslušenství je brašna velikosti notebooku + USB myš | ano/ne
Ostatní | Hmotnost | Maximálně 1,6 kg, možnost nabíjet přes USB-C | ano/ne
Záruka | 2 roky |  | ano/ne
1D | Požadavek |  | Nabídková cena bez DPH za kus (Kč) | Kč
Dokovací stanice pro položky 1A-1C |  |  | Nabídková cena celkem bez DPH | Kč
Počet kusů: | 4 |  | DPH | Kč
|  |  | Nabídková cena celkem včetně DPH | Kč
Minimální konfigurace: | Typ | Dokovací stanice | ano/ne
| Port napájení notebooku | USB-C | ano/ne
| Maximální hodnota Power Delivery | 100W | ano/ne
| HDMI | minimálně 1x | ano/ne
| DisplayPort | minimálně 1x | ano/ne
| Datové porty (USB) | minimálně 3x | ano/ne
| Audio porty | Jack 3,5mm | ano/ne
| Vlastnosti | Podpora více monitorů | ano/ne
| Podpora | Power Delivery 3.0 | ano/ne
| Další požadavky | dokovací stanice musí být plně kompatibilní s dodávanými noteboky - položky 1A-1D | ano/ne
Záruka | 2 roky |  | ano/ne

## List4 (hidden)
Požaduji
|  | Ekonomická výhodnost nabídky | Nepožaduji
Nadlimitní veřejná zakázka
Užší řízení