## Tech.spec.
Příloha č.1 Podrobná specifikace položek
Položka | Předmět | Ks | Předpokládaná cena za kus bez DPH | Předpokládaná cena celkem bez DPH
1A | Virtualizační server | 3 | 441197 | 1323591
|  |  | Předpokládaná cena celkem bez DPH | 1323591
Nabídková cena celkem bez DPH
Doplňujte, prosím, pouze do zelených polí, ve kterých specifikujte, zda nabízená technologie splňuje minimální technické parametry (slovy ANO nebo NE). Vždy uvádějte jednoznačné modelové označení (PN). U jednoho produktu jej uveďte do specifikace sestavy, a pokud se jedná o sestavu více různých PN, zapište je do jednotlivých řádků.
Položka | 1A |  | Nabídková cena bez DPH za kus (Kč) | Kč
| Virtualizační server |  | Nabídková cena celkem bez DPH | Kč
Počet kusů | 3 |  | DPH | Kč
Kč
Model sestavy (PN)
Minimální konfigurace: | CPU: | min. 2x CPU, Paměť L3 cache min. 384 MB, podpora pamětí požadovaných paměťových DIMMů, max. typical TDP 380W výkon každého CPU min. 119 000 bodů v CPU Mark a min. 2850 Single Thread Rating na https://www.cpubenchmark.net | ano/ne
| Operační paměť: | požadujeme min. 24x 64GB DDR5 min. 4800 MHz s podporou normal ECC. Všechny moduly musí být stejných parametrů. | ano/ne
| Konstrukce | HW provedení: - Max. 2U server - Rackmount, včetně montážního kitu do standardního 19" racku - Node musí mít k dispozici nejméně 12x 2,5“ SATA/SAS/NVMe slotů pro vestavbu datových nosičů | ano/ne
| Konfigurace datových disků | min. 6x 3,8 TB NVMe Gen 4, tyto disky nejsou použity pro boot | ano/ne
| Infrastruktura pro boot OS | boot disky 2x min.960 GB M.2 v RAID-1 | ano/ne
| Kontroler | dedikovaným RAID řadič pro disky v sekci infrastruktura pro boot OS | ano/ne
| Napájecí zdroj: | redundantní napájení dimenzované pro plné osazení i rotačními disky včetně napájecích kabelů min. délky 3 metry | ano/ne
| Konektivita: | min. 2x 10/25Gbps SFP28, min. 2x kabel 25Gbps SFP28 min. 3m min. 2x 10Gbps RJ45, min. 2x kabel CAT6a délky 3m min. 2x USB na zadním panelu | ano/ne
| Certifikace sestavy: | Microsoft Windows, RedHat Enterprise, SuSE Linux a VMware ESXi | ano/ne
| Out-Of-Band server management | každý node je vybaven autonomním Out-Of-Band Management Modulem a příslušným software pro zajištění vzdálené správy a monitoringu v každém node clusteru. Řešení musí umožnit centrální a automatizovanou administraci všech node, včetně vzdáleného dohledu a podpory technické podpory výrobce. Management nástroj pro správu musí mít min. tyto vlastnosti: · možnost vzdáleného přístupu přes dedikovaný 1x 1000baseT interface. · schopnost autonomní funkce modulu · schopnost monitorovat a spravovat node out-of-band (OOB) bez nutnosti instalace agent SW do operačního systému · přístup na OOB management pomocí protokolů IPMI 2.0, SSH, HTTP(s) · vzdálený update systému · přístup na konzoli node přes IP s podporou HTML5 · připojení vzdálených médií · automatické zasílání upozornění přes SNMPv1, SNMPv2 (ro/rw community), SNMPv3 a email · monitorování stavu hardware (napájení, ventilátory, CPU, paměti, řadiče diskových polí, síťové porty, disky) · vestavěná diagnostika všech součástí node · logování na vzdálený server (Syslog) · konfigurace, update software, instalace operačního systému, diagnostika pomocí jediného nástroje bez nutnosti instalace dalších aplikací · možnost vzdálené diagnostiky a podpory | ano/ne
| Příslušenství | Trusted Platform Module v.2 nebo vyšší | ano/ne
| Další požadavky | pro přístup ke všem HW komponentám node není nutné nářadí, barevně značené hot-plug komponenty | ano/ne
| Požadované licence | nabízená technologie musí zahrnovat všechny komponenty potřebné pro provozování node ve virtualizačním prostředí. Zadavatel upozorňuje uchazeče, že specifikace je stanovena s ohledem na již existující virtualizační infrastrukturu zadavatele obsahující virtuální servery v prostředí VMware vSphere 8.0. | ano/ne
Záruka a maintenance | Záruka min. 3 roky na kompletní HW, přístup k technické podpoře 24x7, max. odezva NBD · Oprava v místě instalace, · Jediné kontaktní místo pro nahlášení poruch pro všechny komponenty dodávaného systému Po dobu platnosti servisní smlouvy musí být zajištěn: · Neomezený přístup k HW a SW podpoře, všem SW verzím a update / upgrade · Možnost stažení ovladačů a management software na webových stránkách · Zdarma aktualizace firmware · Zdarma přístup k integrovaným aktualizačním SW a FW balíkům Všechny SSD disky jsou předmětem záručních podmínek bez jakýchkoli omezení z pohledu životnosti, intenzity využití, množství zápisů a případně jiných neuvedených omezení. |  | ano/ne

## List4 (hidden)
Požaduji
|  | Ekonomická výhodnost nabídky | Nepožaduji
Nadlimitní veřejná zakázka
Užší řízení