## List1 (2)
Příloha č.1 Podrobná specifikace položek
FŽP
Položka | Předmět | Ks | Cena | Maximální cena celkem bez DPH
1 | Tablet | 3 | 13500 | 40500
2 | Diskové NAS úložiště | 1 | 9000 | 9000
3 | Pevný HDD Disk do úložiště kompatibilní s NAS úložištěm | 1 | 6000 | 6000
4 | Externí SSD disk | 1 | 4500 | 4500
|  |  | Předpokládaná cena celkem bez DPH | 60000
Nabídková cena celkem bez DPH
FŽP
1 | Požadavek |  | Nabídková cena celkem (Kč) | kč
Tablet |  |  | Nabídková cena celkem bez DPH | kč
Počet kusů: | 3 |  | DPH | kč
|  |  | Nabídková cena celkem včetně DPH | kč
Minimální konfigurace: | Požadavek | Tablet | Uveďte název sestavy
| Výška | 245 – 265 mm | ano/ne
| Šířka | 160 mm - 180 mm | ano/ne
| Váha | Max: 0,55 kg | ano/ne
| Úhlopříčka displeje: | 10" - 11,5" | ano/ne
| Rozlišení displeje: | min. 2300 × 1400 px | ano/ne
| Typ displeje: | LCD nebo OLED/AMOLED | ano/ne
| Procesor: | Min: 8 jader | Uveďte typ
| RAM: | min: 8 GB | ano/ne
| Úložiště: | min: 128 GB | ano/ne
| Podpora paměťových karet | MicroSD (až do 1 TB) | ano/ne
| Konektivita | Wi-Fi 6 nebo vyšší, Bluetooth 5.0+, GPS, vstup USB-C s OTG | ano/ne
| Operační systém | Android 14 nebo vyšší, podpora více uživatelů, MDM (Knox/Android Enterprise/ThinkShield), bezpečnostní aktualizace min. 3 roky, čeština/angličtina | Uveďte typ a verzi
| Kapacita baterie | min: 8000 mAh | Uveďte velikost
| Min výkon napájení | min. 20 W (pref. vyšší např. 45 W, USB-C PD) | ano/ne
| Multimédia a kamery | Fotoaparát přední i zadní | ano/ne
| Stupeň krytí: | IP68 nebo lepší | ano/ne
| Dodané příslušenství | Stylus Pen, Obal je plně kompatibilní se stylusem a má možnost uzavírat se přes displej (včetně integrovaného stojánku), nabíječka, nabíjecí kabel | ano/ne
FŽP
2 | Požadavek |  | Nabídková cena celkem (Kč) | kč
Diskové NAS úložiště |  |  | Nabídková cena celkem bez DPH | kč
Počet kusů: | 1 |  | DPH | kč
|  |  | Nabídková cena celkem včetně DPH | kč
Minimální konfigurace: | Požadavek | Diskové NAS úložiště | Uveďte název sestavy
| Počet pozic pro disky | 2 | ano
| Kompatibilní typ disku | 2,5" SATA SSD, 3,5" SATA HDD | ano
| Podporovaný RAID | RAID 1 (zrcadlení) | ano
| Paměť RAM | 2 GB | ano
| Rychlost čtení min. | 220 MB/s | ano
| Rychlost zápisu min | 220 MB/s | ano
| Výkon procesoru | minimální skóre PassMark CPU Mark 2900 nebo vyšší | ano
| Počet jader procesoru min: | 4 | ano
| Typ procesoru: | x86-64bitový | ano
| Frekvence procesoru: | minimálně 2,0 GHz (základní), 2,7 GHz (turbo) | ano
| Podpora hardwarového šifrování: | ano | ano
| Rozhlaní: | min 2x LAN, min 2x USB alespoň 1 USB z přední strany pro snažší přístup | ano
| Rozměry max (VxŠxH mm): | 165 mm, 110 mm, 240 mm | ano
FŽP
3 | Požadavek |  | Nabídková cena celkem (Kč) | kč
Pevný HDD Disk do úložiště kompatibilní s NAS úložištěm |  |  | Nabídková cena celkem bez DPH | kč
Počet kusů: | 1 |  | DPH | kč
|  |  | Nabídková cena celkem včetně DPH | kč
Minimální konfigurace: | Požadavek | Pevný HDD Disk do úložiště kompatibilní s NAS úložištěm | Uveďte název sestavy
| Rozměr disku/formát: | 3,5" | ano
| Kapacita min.: | 8 TB | ano
| Rychlost čtení min.: | 210 MB/s | ano
| Rychlost zápisu min.: | 210 MB/s | ano
| Technologie zápisu: | CMR | ano
| Vyrovnávací paměť alespoň: | 256 MB | ano
FŽP
4 | Požadavek |  | Nabídková cena celkem (Kč) | kč
Externí SSD disk |  |  | Nabídková cena celkem bez DPH | kč
Počet kusů: | 1 |  | DPH | kč
|  |  | Nabídková cena celkem včetně DPH | kč
Minimální konfigurace: | Požadavek | Externí SSD disk | Uveďte název sestavy
| Typ úložiště: | SSD | ano
| Kapacita: | min 2 TB | ano
| Hmotnost: | max 50 g | ano
| Vstup: | USB-C | ano
| Rychlost čtění min.: | 1 500 MB/s | ano
| Rychlost zápisu min.: | 1 500 MB/s | ano
| Rozhraní | NVMe | ano
| Záruka min: | 24 měsíců | ano

## ESRI_MAPINFO_SHEET (hidden)
NEUPRAVOVAT
Pouze pro účely společnosti Esri