## Tech.spec.
Příloha č.1 Podrobná specifikace položek
Položka | Předmět | Ks | Maximální cena za kus celkem bez DPH | Maximální cena celkem bez DPH
A | Kamera | 3 | 20653 | 61959
B | Audio nahrávací systém - síť mikrofonů | 1 | 3575.7 | 3575.7
C | Bezdrátový digitální mikrofonní set | 1 | 7430 | 7430
D | USB Zvuková karta | 3 | 368.33 | 1104.99
E | Stativ | 2 | 9605.67 | 19211.34
F | Sluchátka | 1 | 3182.48 | 3182.48
H | Konferenční kamera se záběrem 360° | 1 | 23999 | 23999
I | Ultra-přenosný DLP projektor | 1 | 20161.33 | 20161.33
J | Mikrofon konferenční | 1 | 5744.33 | 5744.33
K | Akční kamera | 1 | 6851 | 6851
L | HDMI kabel | 1 | 112 | 112
M | USB HUB | 1 | 290.9 | 290.9
|  |  | Předpokládaná max. cena celkem bez DPH | 153622.07
|  |  | Předpokládaná max. cena celkem bez DPH - stanovená pro VZ | 163000
Nabídková cena celkem bez DPH
Doplňujte, prosím, pouze do zelených polí, ve kterých specifikujte, zda nabízená technologie splňuje minimální technické parametry (slovy ANO nebo NE). Vždy uvádějte jednoznačné modelové označení (PN). U jednoho produktu jej uveďte do specifikace sestavy, a pokud se jedná o sestavu více různých PN, zapište je do jednotlivých řádků.
Položka | A |  | Nabídková cena bez DPH za kus (Kč) | Kč
| Kamera |  | Nabídková cena celkem bez DPH | Kč
Počet kusů | 3 |  | DPH | Kč
|  |  | Nabídková cena celkem včetně DPH | Kč
Model sestavy (PN)
Minimální konfigurace: | Typ přístroje | Kompaktní video­kamera „all-in-one“ s pevně vestavěným objektivem | ano/ne
| Snímač | 1,0″ BSI CMOS (stacked nebo ekvivalentní moderní konstrukce) Efektivní rozlišení min. 20 Mpx Citlivost ISO min.12 800 (rozšířitelné) | ano/ne
| Vestavěný objektiv | pevný širokoúhlý min. 18 mm ekv. f/2.8 nebo varifokální 24–50 mm f/2.8–4.5 Optický zoom ≥2,5× pokud varifokální | ano/ne
| Video | 4K minimálně 30 fps Podpora logaritmického či HDR gamma profilu (např. HLG, C-Log3 nebo ekvivalent) Integrovaná elektronická stabilizace (aktivní režim) | ano/ne
| Zvuk | Vestavěný mikrofon s možností větrné ochrany + 3,5 mm IN pro externí mikrofon Možnost upevnění příslušenství (patice nebo stativový závit) | ano/ne
| Displej | Bočně výklopný a otočný dotykový displej | ano/ne
Položka | B |  | Nabídková cena bez DPH za kus (Kč) | Kč
| Audio nahrávací systém - síť mikrofonů |  | Nabídková cena celkem bez DPH | Kč
Počet kusů | 1 |  | DPH | Kč
|  |  | Nabídková cena celkem včetně DPH | Kč
Model sestavy (PN)
Minimální konfigurace: | Typ přístroje: | Duální bezdrátový mikrofonní systém (2x bodypack vysílač + 1x kamerový přijímač) pro záznam zvuku v terénu | ano/ne
| Přenos: | UHF pásmo (skupina A 520–548,5 MHz, skupina B 550–578,5 MHz), celkem 96 volitelných kanálů Dosah signálu až cca 100 m na volném prostranství (80 m v zástavbě) | ano/ne
| Mikrofony: | Dva vysílače s klopovými všesměrovými mikrofony (s možností připojení externího lavalier mikrofonu přes 3,5mm jack) Každý vysílač i přijímač mají vestavěnou dobíjecí Li-Ion baterii 3,7 V/2000 mAh s výdrží kolem 8 hodin provozu (USB nabíjení) | ano/ne
| Výstupy přijímače: | 3,5mm linkový audio výstup (s volbou mono/stereo režimu) pro kameru nebo rekordér a samostatný 3,5mm výstup pro sluchátkový monitoring Součástí jsou propojovací kabely 3,5mm–3,5mm i 3,5mm–XLR | ano/ne
| Funkce: | Automatické párování IR synchronizací a scan volných frekvencí, přepínatelný filtr LCF (odříznutí basů), nastavitelný vysílací výkon (pro optimalizaci dosahu vs. spotřeby), 16úrovňová regulace hlasitosti na přijímači, indikace úrovní a stavu baterií | ano/ne
| Další vlastnosti: | Možnost uchycení přijímače na fotoaparát (sáně) nebo stativ (1/4” závit) V balení ochranné wind-muffy, klipy a pevný přepravní kufřík Standardní 3,5mm konektory zajišťují kompatibilitu s běžnými kamerami, rekordéry a audio mixpulty | ano/ne
Položka | C |  | Nabídková cena bez DPH za kus (Kč) | Kč
| Bezdrátový digitální mikrofonní set |  | Nabídková cena celkem bez DPH | Kč
Počet kusů | 1 |  | DPH | Kč
|  |  | Nabídková cena celkem včetně DPH | Kč
Model sestavy (PN)
Minimální konfigurace: | Typ přístroje: | Bezdrátový digitální mikrofonní set pro kamery, mobilní telefony a PC 2 miniaturní vysílače a 1 duální přijímač + nabíjecí dock | ano/ne
| Přenos: | Digitální v pásmu 2,4 GHz (GFKS modulace), s dosahem až ~250 m (820 ft) na volném prostranstv Přenos šifrovaný, stabilní a bezpečný zvuk i v zarušeném prostředí | ano/ne
| Vysílače: | Dva klopové vysílače s vestavěnými všesměrovými mikrofony; možnost připnout na oděv klipem nebo magnetem Každý vysílač - vstup pro externí mikrofon (3,5mm), funkce i jako samostatný záznamník Vestavěná paměť pro min. 12 hodin 24bit/48 kHz záznamu Optimálně i podpora i 32bit float nahrávání pro široký dynamický rozsah | ano/ne
| Přijímač: | Ultra kompaktní dvojkanálový přijímač s dotykovým displejem a ovládacím kolečkem Možnost nasadit na kameru nebo přímo připojit k telefonu či notebooku (pomocí USB-C) 3,5mm výstup line-out (mono/stereo), 3,5mm jack pro připojení sluchátek k monitoringu zvuku v reálném čase | ano/ne
| Napájení: | Vestavěné baterie pro provoz min. 6 hodin Možnost nabíjení pomocí nabíjecího pouzdra pro min. 12 hodin použití bez přístupu k síti | ano/ne
| Funkce: | Plně duplexní přenos zvuku (možnost simultánní konverzace) Inteligentní redukce hluku (volitelný filtr eliminující šum pozadí) Možnost propojení s telefonní aplikací pro nastavení a firmware, hlasové ovládání základních funkcí | ano/ne
| Kompatibilita: | Plug-and-play použití s kamerami, smartphony i PC. Možnost funkce jako USB zvukové karty při připojení k počítači Bluetooth adaptér (Jabra Link) | ano/ne
Položka | D |  | Nabídková cena bez DPH za kus (Kč) | Kč
| USB Zvuková karta |  | Nabídková cena celkem bez DPH | Kč
Počet kusů | 3 |  | DPH | Kč
|  |  | Nabídková cena celkem včetně DPH | Kč
Model sestavy (PN)
Minimální konfigurace: | Typ přístroje | Externí zvuková karta - 2kanálová | ano/ne
| Vzorkovací frekvence | min. 96 kHz
| Výstup | 1× 3,5mm Jack | ano/ne
| Vstup | USB - A 1× 3,5mm Jack | ano/ne
Položka | E |  | Nabídková cena bez DPH za kus (Kč) | Kč
| Stativ |  | Nabídková cena celkem bez DPH | Kč
Počet kusů | 2 |  | DPH | Kč
|  |  | Nabídková cena celkem včetně DPH | Kč
Model sestavy (PN)
Minimální konfigurace: | Typ přístroje: | Cestovní videostativ z hliníkové slitiny s fluidní video hlavou a možností přestavby na monopod | ano/ne
| Konstrukce stativu: | Pracovní výška nastavitelná od min. 50 cm do 180 cm Odnímatelná středová tyč, kterou lze otočit pro nízké úhly záběru. | ano/ne
| Nosnost: | Nosnost min. 12 kg (statické zatížení) Hmotnost celého kitu max. 2,5 kg | ano/ne
| Videohlava: | Odnímatelná fluidní hlava s možností panoramatického otáčení 360° a náklonu -90° až +90° Možnost rychlého přepnutí mezi horizontální a vertikální orientací kamery | ano/ne
| Upínání kamery: | Rychloupínací destička pro kompatibilitu s širokou škálou příslušenství Možnost upevnit podélně či příčně | ano/ne
| Další výbava: | Výměnné patky nohou – gumové koncovky nebo ocelové hroty pro měkký terén Polstrované pouzdro, kompaktní rozměry | ano/ne
Položka | F |  | Nabídková cena bez DPH za kus (Kč) | Kč
| Sluchátka |  | Nabídková cena celkem bez DPH | Kč
Počet kusů | 1 |  | DPH | Kč
|  |  | Nabídková cena celkem včetně DPH | Kč
Model sestavy (PN)
Minimální konfigurace: | Typ přístroje: | Profesionální uzavřená studiová sluchátka circumaurální (okolo uší) pro referenční poslech a monitoring | ano/ne
| Akustický design: | Uzavřená konstrukce s pasivním tlumením okolního hluku (~18 dB) | ano/ne
| Měniče: | Dynamické měniče s frekvenčním rozsahem min. 10 Hz – 20 000 Hz Přesný zvuk v celém spektru Nominální citlivost mezi 90 a 106 dB SPL, celkové harmonické zkreslení <0,2 % | ano/ne
| Impedance: | min. 50 ohmů | ano/ne
| Konstrukce: | Hmotnost max. 300 g (bez kabelu) | ano/ne
| Kabel: | Délka min. 2,5 m 3,5 mm stereo jack pozlacený | ano/ne
| Vlastnosti: | Všechny díly (náušníky, kabel, most) uživatelsky vyměnitelné | ano/ne
Položka | H |  | Nabídková cena bez DPH za kus (Kč) | Kč
| Konferenční kamera se záběrem 360° |  | Nabídková cena celkem bez DPH | Kč
Počet kusů | 1 |  | DPH | Kč
|  |  | Nabídková cena celkem včetně DPH | Kč
Model sestavy (PN)
Minimální konfigurace: | Typ přístroje: | All-in-one konferenční kamera se záběrem 360° a integrovaným mikrofonním polem a reproduktory | ano/ne
| Video kamera: | Dva objektivy (min. F2.4) s horizontálním FOV min. 190° každý nebo obdobná technologie Kompletní 360° záběr Interní snímače min. 4K rozlišení, výstupní video stream je ve Full HD 1080p@25 fps (komprimace MJPEG ) Automatická expozice, WB i ISO; optimalizováno pro zasedací místnosti | ano/ne
| Audio vstup: | Min. 8 vestavěných digitálních mikrofonů pro 360° snímání zvuku s dosahem cca 4–5 metrů Podpora full-duplex přenosu zvuku (současný mluvený projev více osob | ano/ne
| Audio výstup: | Min. 2 integrované reproduktory, každý o výkonu min. 8 W pro 360° pokrytí místnosti zvukem | ano/ne
| Funkce a režimy: | Automatická detekce hlavního řečníka a zobrazení ostatních účastníkůi v panoramatickém pruhu Možnosti přepínání režimů zobrazení (360°, fokální zobrazení na mluvčího, rozdělený pohled aj.) Fyzická funkce pro soukromí a zamezení záznamu | ano/ne
| Připojení a napájení: | Připojení k počítači přes USB-C kabel Kompatibilita s Windows a macOS bez nutnosti instalace ovladačů | ano/ne
| Kompatibilita a ovládání: | Certifikace nebo ověření provozu s hlavními platformami (Zoom, MS Teams, Webex, Google Meet atd.) Ovládací tlačítka na zařízení: hlasitost, mute, zapnutí/vypnutí, přepínání režimů kamery | ano/ne
Položka | I |  | Nabídková cena bez DPH za kus (Kč) | Kč
| Ultra-přenosný DLP projektor |  | Nabídková cena celkem bez DPH | Kč
Počet kusů | 1 |  | DPH | Kč
|  |  | Nabídková cena celkem včetně DPH | Kč
Model sestavy (PN)
Minimální konfigurace: | Typ přístroje: | Tříbarevný RGB laserový modul, příp. podobná moderní technologie s životností aspoň 15 000 hodin | ano/ne
| Rozlišení a obraz: | Nativní min. Full HD 1920×1080 (16:9) Podpora HDR10 pro přehrávání vysoce dynamického obsahu. | ano/ne
| Světelný výkon: | Min. 1000 HK lumenů (500 ANSI lumenů v kalibrovaném režimu) | ano/ne
| Světelný zdroj: | Tříbarevný RGB laserový modul s životností aspoň 15 000 hodin Odolnost proti prachu (IP5X) | ano/ne
| Automatické funkce: | Okamžité zapnutí/vypnutí bez zahřívání Automatické ostření a automatická korekce lichoběžníkového zkreslení (keystone) pro rychlé nastavení obrazu Možnost nastavení projekce i na boční stěnu (s korekcí) | ano/ne
| Zvuk: | Zabudovaný reproduktorpro základní ozvučení prezentací a filmů 3,5mm audio výstup (např. připojení externích reproduktorů nebo sluchátek) | ano/ne
| Konektivita: | HDMI vstup USB-C (příjem videa z mobilních zařízení podporujících DisplayPort Alt Mode) | ano/ne
| Fyzické parametry: | Kompaktní provedení, hmotnost max. 1,5 kg Standardní stativový závit (1/4”) pro snadné ustavení projektoru | ano/ne
Položka | J |  | Nabídková cena bez DPH za kus (Kč) | Kč
| Mikrofon konferenční |  | Nabídková cena celkem bez DPH | Kč
Počet kusů | 1 |  | DPH | Kč
|  |  | Nabídková cena celkem včetně DPH | Kč
Model sestavy (PN)
Minimální konfigurace: | Typ přístroje: | Přenosný konferenční speakerphone (hlasový komunikátor) pro konferenční hovory | ano/ne
| Mikrofon: | Vestavěný 360° všesměrový mikrofon s pokrytím celé místnosti Full duplex přenos HD Voice zpracování | ano/ne
| Reproduktor: | Kvalitní širokopásmový reproduktor (freq. ~200 Hz – 18 kHz) s dostatečnou hlasitostí Min. akustický výkon 8 W | ano/ne
| Připojení: | Možnost USB i bezdrátového Bluetooth připojení k počítači či telefonu USB Bluetooth adaptér pro rychlé spárování s PC Dosah bezdrátově min. 10 m Možnost spárovat současně s min. dvěma zařízeními | ano/ne
| Baterie: | Integrovaná baterie s výdrží min. 10 hodin hovoru Možnost napájení z USB | ano/ne
| Ovládání: | Tlačítka pro přijetí/ukončení hovoru, ztlumení mikrofonu, regulaci hlasitosti Světelné LED indikátory stavu (aktivní hovor, mute, apod.) | ano/ne
| Funkce: | Certifikace pro Microsoft Teams a kompatibilita s platformami Zoom, Cisco Webex, Google Meet atd. | ano/ne
| Rozměry: | Kompaktní tvar, hmotnost do 500 g Cestovní pouzdro | ano/ne
Položka | K |  | Nabídková cena bez DPH za kus (Kč) | Kč
| Akční kamera |  | Nabídková cena celkem bez DPH | Kč
Počet kusů | 1 |  | DPH | Kč
|  |  | Nabídková cena celkem včetně DPH | Kč
Model sestavy (PN)
Minimální konfigurace: | Typ přístroje: | Špičková akční kamera pro záznam videa v extrémních podmínkách. | ano/ne
| Snímač a optika: | CMOS snímač otmálně velikosti min. 1/1.3”, rozlišení > 25 Mpx Ultraširoký objektiv s úhlem záběru až 155°, světelnost min. f/2.8, optika minimalizující zkreslení | ano/ne
| Video výkon: | Záznam video až 4K (3840×2160) při 120 fps Volitelný kodek H.265/HEVC Možnost živého vysílání streamu přes Wi-Fi | ano/ne
| Stabilizace: | Pokročilá digitální stabilizace obrazu Režim pro udržení horizontu Možuost hyperlapse (stabilizované časosběry) i timelapse režimů | ano/ne
| Odolnost: | Vodotěsné tělo, odolnost proti pádu a mrazu Objektiv s vyměnitelným ochranným filtrem s možností nasadit další filtry | ano/ne
| Zvuk: | Vestavěné mikrofony pro stereo záznam zvuku s technologií potlačení větru Možnost hlasového ovládání kamerových funkcí (start/stop, přepnutí režimu apod.) Podpora externího mikrofonu včetně bezdrátového připojení | ano/ne
| Funkce: | ožnost záznamu za slabého osvětlení Funkce automatického udržení zvoleného objekt uprostřed záběru Přední i zadní dotykový displej Wi-Fi 6 a Bluetooth 5.0 konektivita | ano/ne
| Úložiště: | Podpora microSD Interní úložiště min. 16 GB | ano/ne
| Baterie: | Výměnná baterie s výdrží min. 3 hodiny nepřetržitého záznamu (při 1080p/30) na jedno nabití | ano/ne
| Kompatibilita příslušenství: | Magneticko-mechanický úchyt. Možnost rozšíření o dálkové ovládání | ano/ne
Položka | L |  | Nabídková cena bez DPH za kus (Kč) | Kč
| HDMI kabel |  | Nabídková cena celkem bez DPH | Kč
Počet kusů | 1 |  | DPH | Kč
|  |  | Nabídková cena celkem včetně DPH | Kč
Model sestavy (PN)
Minimální konfigurace: | Délka | 5 metrů | ano/ne
| Standard HDMI | min. 1.4 | ano/ne
Položka | M |  | Nabídková cena bez DPH za kus (Kč) | Kč
| USB HUB |  | Nabídková cena celkem bez DPH | Kč
Počet kusů | 1 |  | DPH | Kč
|  |  | Nabídková cena celkem včetně DPH | Kč
Model sestavy (PN)
Minimální konfigurace: | Konektivita | 1x USB-A (M) min. 3x USB-A (F) | ano/ne
ano/ne
| Rychlost | Standard všech konektorů by měl odpovídat min. USB 3.2 Gen1 | ano/ne

## List4 (hidden)
Požaduji
|  | Ekonomická výhodnost nabídky | Nepožaduji
Nadlimitní veřejná zakázka
Užší řízení