## List1
Příloha technická specifikace plnobarevnou 3D tiskárnu
Předmět zakázky | Požadované parametry zadavatele | Parametry od účastníka*
3D tiskárna | Min velikost tisku: 250 x 250 x 200 mm
Rozměrová odchylka tisku: max. ±0,3 mm nebo ±0,2 % délkových rozměrů (dle geometrie dílu)
Minimální výška tiskové vrstvy: max. 20 µm (osa Z)
Tisk z transparentních materiálů: Možnost tisku transparentních materiálů s vysokou optickou čirostí (80–85 % propustnost), určených pro vizuální a optické prototypy, s možností dodatečného leštění.
Zařízení musí umožňovat definování barev dle standardizovaných vzorníků s barevnou odchylkou max. ΔE ≤ 2 při měření dle CIE LAB.
Možnost definování barevného odstínu: Min. 500 000 barevných kombinací. Zařízení musí umožňovat definici barev dle standardizovaných barevných vzorníků.
Tiskové materiály: Možnost využít materiály s různou tvrdostí. Možnost tisku z min. 4 různých materiálů najednou (multimateriálový, transparentní, barevný tisk).
Tiskové podpory: Podpory mechanicky odstranitelné i rozpustitelné ve vodních roztocích.
Datová komunikace: Propojení tiskárny se samostatnými programovacími místy prostřednictvím datové sítě.
Software: Ovládací SW musí umožňovat kompletní přípravu tisku přímo z CAD dat konstrukčních softwarů, i formátu STL, STP, IGS včetně analýzy a opravy drobných chyb v 3D datech. SW musí umožňovat kontrolu procesu 3D tisku a technických parametrů 3D tiskárny na vzdáleném počítači prostřednictvím počítačové sítě, případně v mobilní aplikaci.
Požadavky na napájení: standartní 230 V
Provozní podmínky: 18-25 °C
Záruka min: 24 měsíců
Příslušensví + materiál | Součástí dodávky zařízení musí být základní set materiálů pro otestování provozu zařízení, zaškolení a zkušební tisk.
Předpokládaná cena 1 ks bez DPH | 6 034 711,00 CZK
Počet ks | 1
Předpokládaná cena celkem bez DPH | 6 034 711,00 CZK
*Pokud splňuje parametr, napište "ANO", případně doplňte konkrétní číslo, hodnotu parametru.