## Tech.spec.
Příloha č.1 Podrobná specifikace položek
Položka | Předmět | Ks | Cena za kus bez DPH | Maximální cena celkem bez DPH
1A | 3D tiskárna | 2 | 54545.5 | 109091
|  |  | Předpokládaná max.cena celkem bez DPH | 109091
Nabídková cena celkem bez DPH
Doplňujte, prosím, pouze do zelených polí, ve kterých specifikujte, zda nabízená technologie splňuje minimální technické parametry (slovy ANO nebo NE). Vždy uvádějte jednoznačné modelové označení (PN). U jednoho produktu jej uveďte do specifikace sestavy, a pokud se jedná o sestavu více různých PN, zapište je do jednotlivých řádků.
Položka | 1A |  | Nabídková cena bez DPH za kus (Kč) | Kč
| 3D tiskárna |  | Nabídková cena celkem bez DPH | Kč
Počet kusů | 2 |  | DPH | Kč
|  |  | Nabídková cena celkem včetně DPH | Kč
Model sestavy (PN)
Minimální konfigurace: | Tiskový prostor | Min. 300×300×330 mm | ano/ne
| Tiskový materiál | 1.75mm filamenty | ano/ne
| Příslušenství | tiskový plát s hladkým povrchem | ano/ne
|  | vyhřívání vnitřní komory | ano/ne
|  | kamera pro sledování průběhu tisku | ano/ne
| Vlastnosti | Vzdálená správa tisku
Automatická kalibrace první vrstvy
| Ovládání | Dotykový display | ano/ne
| Forma | Sestavená (ne stavebnice) | ano/ne
| Lokalizace | Čeština | ano/ne
Záruční doba | min. 2 roky |  | uveďte hodnotu

## List4 (hidden)
Požaduji
|  | Ekonomická výhodnost nabídky | Nepožaduji
Nadlimitní veřejná zakázka
Užší řízení