## specifikace
|  |  |  | Vyplňuje dodavatel |  |  | Vyplňuje dodavatel
Položka rozpočtu | Název/ druh | Tech. specifikace | Maximální cena položky za ks bez DPH | Nabídková cena za ks bez DPH Nelze překročit maximální cenu položky za ks bez DPH (sloupec D). Pokud se tak stane, buňka se podbarví červeně. | Počet ks | Nabídková cena CELKEM bez DPH | Dodavatel uvede, zda nabízené zařízení splňuje technickou specifikaci (slupec C) vepsáním ANO/NE
24 | 3D tiskárna #1 FFF stredni | • Technologie tisku: FFF (FDM) • Tiskový objem: min. 800 × 800 × 1000 mm • Konstrukce: otevřený rám, robustní konstrukce s lineárními vedeními • Tryska: standardně cca 0,6 mm (možnost výměny za 0,4 / 0,8 / 1,0 mm) • Maximální teplota trysky: min. 300 °C • Vyhřívaná podložka: ano, segmentová (více nezávislých zón), max. cca 100 °C • Funkce: detekce filamentu, obnova tisku po výpadku proudu • Tiskové hlavy: 1 (možnost rozšíření až na více hlav pro paralelní tisk) • Podporované filamenty: PLA, PETG, TPU, Nylon apod. | 52884.2975 |  | 1 | 0
24 | 3D tiskárna #2 FFF stredni | • Technologie tisku: FFF (FDM) • Tiskový objem: min. 250 × 220 × 270 mm • Konstrukce: plně uzavřená komora, celokovový exoskelet • Tryska: standardní průměr 0,4 mm (možnost výměny za různé průměry) • Maximální teplota trysky: min. 290 °C • Vyhřívaná podložka: ano, magnetická, odnímatelný tiskový plát, min. 120 °C • Teplota komory: aktivně řízená, až cca 55 °C • Výška vrstvy: 0,05–0,30 mm • Připojení: USB, LAN, Wi-Fi • Podporované filamenty: PLA, PETG, TPU, ABS, ASA, PC, Nylon a další | 27220.6612 |  | 1 | 0
24 | 3D tiskárna #3 FFF stredni | • Technologie tisku: FFF (FDM) • Tiskový objem: min. 360 × 360 × 360 mm • Konstrukce: otevřený rám, možnost doplnění o uzavřený kryt (enclosure) • Tiskové hlavy: 1 (rozšiřitelné až na 5 hlav – toolchanger) • Tryska: standardní průměr 0,4 mm (snadno vyměnitelná) • Maximální teplota trysky: min. 290 °C • Maximální teplota podložky: min. 120 °C • Vyrovnání podložky: plně automatické (loadcell senzor) • Připojení: USB, LAN, Wi-Fi • Podporované filamenty: PLA, PETG, TPU, ABS, ASA, PC, Nylon a další • Průměr filamentu: 1,75 mm | 43793.3884 |  | 1 | 0
25 | 3D tiskárna FFF mala | ● rozměry tisku min. 250 x 210 x 220 mm ● kompatibilní s filamentem 1,75 mm ● podporované materiály: PLA, PETG, ABS, ASA, kompozitní filamenty ● minimální výška vrstvy: 0.05 mm● maximální výška vrstvy minimálně : 0.25 mm ● průměr trysky 0.4 mm, kompatibilní s dalšími průměry (0.6/0.8 mm) ● senzor pro filament, funkce obnovy tisku po výpadku el. proudu ●magnetická podložka● automatická kalibrace tiskové podložky ● ovládací obrazovka velikosti min. 3.5' '● konektivita: USB, LAN, volitelný wi-fi modul ● max. teplota podložky: 120 °C ● max. teplota trysky: 290 °C ● sestavený produkt ● servis (vyrobeno) v ČR | 22305.6551 |  | 1 | 0 |  | 1x atelier designu - Bartošová
Nabídková cena CELKEM bez DPH |  |  | 146204.0022 |  |  | 0
Nabídková cena CELKEM včetně DPH |  |  | 176907.0027 |  |  | 0
Dodavatel je povinen zajistit, že plnění předmětu zakázky bude v souladu s principem „významně nepoškozovat“ (DNSH – Do No Significant Harm) dle podmínek projektu OP JAK, reg. č. CZ.02.02.01/00/23_023/0009136.