## List1
Příloha č.1 Podrobná specifikace položek
Uchazeč: |  | Univerzita Jana Evanglisty Purkyně v Ústí nad Labem
(obchodní firma nebo název)
Sídlo:
(v případě fyzické osoby bydliště) |  | Pasteurova 3544/1, 400 96 Ústí nad Labem
(celá adresa vč. PSČ)
Právní forma:
IČ: |  | 44555601
DIČ: |  | CZ44555601
Položka | Předmět | Ks
1A | Server pro management výpočetního clusteru | 1
Požadavek
| 1A | Server pro management výpočetního clusteru
Počet kusů: | 1
Minimální konfigurace: | Počítačová skříň: | Rack, max. 2U min. 20 pozic na pevné disky
| Mainboard: | dualsocket
| Procesor: | max. 130 W TDP na procesor min. 2,5 MB L3 cache na fyzické jádro podpora pamětí DDR 1600 MHz minimální výkon CPU v serveru dle benchmarku http://www.cpubenchmark.net: 8500
| Operační pamět: | min. 4 GB moduly DDR3 1600 MHz ECC o celkové kapacitě min. 16 GB
| Konektivita počítačové sítě: | min. 4x 1 Gbit ethernet
| Pevný disk: | min. 10x min. 300 GB SAS min. 10 000 RPM
| Řadič pevného disku: | min. 1GB cache podpora RAID 0, 1, 5, 6, 10, 50, 60
| Napájení: | redundantní s dostatečným výkonem při plném osazení sasi
| Certifikace: | Microsoft Windows Server 2008 R2 a vyšší VMWare 5.0 a vyšší RedHat Enterprise Linux
| Management: | nezávislý na operačním systému poskytující funkce: virtuální grafickou konzoli, připojení virtuálních médií (alespoň DVD, ISO), sledování HW senzorů. Vzdálená konzole musí být spustitelná ze standardních webových prohlížečů desktopových OS
| Záruka: | další pracovní den výměnným způsobem u zákazníka po nahlášení závady po dobu minimálně 5 let
| Příslušenství: | montážní kit pro umístění do RACKu