## List1
Příloha č.1 Podrobná specifikace položek
Uchazeč:
(obchodní firma nebo název)
Sídlo:
(v případě fyzické osoby bydliště)
(celá adresa vč. PSČ)
Právní forma:
IČ:
DIČ:
Položka | Předmět | Ks
1A | Výpočetní node | min. 7ks
2A | Switch | 1
2B | skřín RACK | 1
Příloha č.1 Podrobná specifikace: „High-Performance Computing cluster"
Uchazeč: |  | Univerzita Jana Evanglisty Purkyně v Ústí nad Labem
(obchodní firma nebo název)
Sídlo:
(v případě fyzické osoby bydliště) |  | Pasteurova 3544/1, 400 96 Ústí nad Labem
(celá adresa vč. PSČ)
Právní forma:
IČ: |  | 44555601
DIČ: |  | CZ44555601
Uchazeč doplní do zelených políček konkrétní zboží a komponenty, které nabízí.
| Požadavek |  | Nabídková cena (Kč)
1A | Výpočetní node |  | Nabídková cena bez DPH | 0
Minimální počet kusů: | min. 7ks |  | DPH | 0
Nabízený produkt (produktové číslo) |  |  | Nabídková cena včetně DPH | 0
Minimální konfigurace: | výkon nodu dle http://www.spec.org | 2xCPU, min. result 1100 v SPECint_rate2006, 810 v SPECfp_rate2006 | Zde prosim o doplneni
| CPU max TDP: | součet TDP všech procesorů nodů max. 250W
| RAM: | min. 8x 16 GB DDR4 min. 2133 MHz
| HDD 1: | min. 16 GB v duálním režimu s podporou zavádění
| HDD 2: | min. 200 GB SSD
| LAN: | min. 4x Gbit LAN
| GPU 1: | volná x16 PCIe pozice s možností osazení GPU s max. 300W, o dvojnásobné šířce, vybavený veškerou přípravou pro osazením GPU
| GPU 2: | volná x16 PCIe pozice s možností osazení GPU s max. 300W, o dvojnásobné šířce, vybavený veškerou přípravou pro osazením GPU
| Management: | nezávislý na operačním systému poskytující funkce: dedikované uložiště min. 16GB, virtuální grafickou konzoli, připojení virtuálních médií (alespoň DVD, ISO), sledování HW senzorů. Vzdálená konzole musí být spustitelná ze standardních webových prohlížečů desktopových OS
| Zdroj: | dostatečný pro bezproblémový chod plně osazeného nodu
| Záruka: | minimálně 5 let
| Oprava: | další pracovní den u zákazníka po nahlášení závady
Uchazeč doplní do zelených políček konkrétní zboží a komponenty, které nabízí.
| Požadavek |  | Nabídková cena (Kč)
2A | Switch |  | Nabídková cena bez DPH | 0
Minimální počet kusů: | 1 |  | DPH | 0
Nabízený produkt (produktové číslo) |  |  | Nabídková cena včetně DPH | 0
Minimální konfigurace: | Min. 10 GbE uplink | min. 2 (kompatibilní s Intel X520 DP 10Gb DA/SFP+), včetně 2x kabelů SFP+ min. 2 m | Zde prosim o doplneni
| 1 GbE port | min. 24, včetně kabelů min 2 metry
| Propustnost | min. 120 Mpps
| Rychlost | min. 80 Gbps
| Záruka: | minimálně 5 let
| Oprava: | další pracovní den u zákazníka po nahlášení závady
Uchazeč doplní do zelených políček konkrétní zboží a komponenty, které nabízí.
| Požadavek |  | Nabídková cena (Kč)
2B | skřín RACK |  | Nabídková cena bez DPH | 0
Minimální počet kusů: |  |  | DPH | 0
Nabízený produkt (produktové číslo) |  |  | Nabídková cena včetně DPH | 0
| Výška | min.42U | Zde prosim o doplneni
| PDU se software management | min. 2ks Rack PDU 32A 230V, s min. 20xC13 a 4xC19
| Záruka: | minimálně 5 let
| Oprava: | další pracovní den u zákazníka po nahlášení závady

## List2
|  | 480000 | 396694.2149
25
10 | 14500 | 145000
15 | 16779.6143 | 251694.2149
506990
438625