## List1
Příloha č.1 Podrobná specifikace položek
Uchazeč:
(obchodní firma nebo název)
Sídlo:
(v případě fyzické osoby bydliště)
(celá adresa vč. PSČ)
Právní forma:
IČ:
DIČ:
Položka | Předmět | Ks
1A | Monitor | 4
2A | Externí USB disk | 1
3A | Datový/digitální přepínač KVM | 1
4A | Notebook | 2
Příloha č.1 Podrobná specifikace: „Dodávka počítačových sestav a IT zařízení v DNS – 2014/0191"
Uchazeč: |  | Univerzita Jana Evanglisty Purkyně v Ústí nad Labem
(obchodní firma nebo název)
Sídlo:
(v případě fyzické osoby bydliště) |  | Pasteurova 3544/1, 400 96 Ústí nad Labem
(celá adresa vč. PSČ)
Právní forma:
IČ: |  | 44555601
DIČ: |  | CZ44555601
Uchazeč doplní do zelených políček konkrétní zboží a komponenty, které nabízí.
| Požadavek |  | Nabídková cena (Kč)
1A | Monitor |  | Nabídková cena bez DPH | 0
Minimální počet kusů: | 4 |  | DPH | 0
Nabízený produkt (produktové číslo) |  |  | Nabídková cena včetně DPH | 0
Minimální konfigurace: | Úhlopříčka: | 24" | Zde prosim o doplneni
| Nativní rozlišení: | 1920x1200
| Doba odezvy: | max. 8 ms
| Povrch obrazovky a monitoru: | matný/antireflexní
| USB HUB: | min. 4 výstupní porty
| Pivot: | umožňující min. horizontální a vertikální nastavení
| Zobrazovací úhly: | min. 178/178
| Zobrazovací technologie: | IPS
| Vstupy: | min. 1x DisplayPort, 1x DVI, 1x VGA
| Jas: | min. 300 cd/m2
| Příslušenství: | DVI kabel o délce 2 metry a redukce z DVI na HDMI pro připojení k PC/Notebooku
| Záruka: | min. 3 roky
| Oprava: | další pracovní den u zákazníka po nahlášení závady
Uchazeč doplní do zelených políček konkrétní zboží a komponenty, které nabízí.
| Požadavek |  | Nabídková cena (Kč)
2A | Externí USB disk |  | Nabídková cena bez DPH | 0
Minimální počet kusů: | 1 |  | DPH | 0
Nabízený produkt (produktové číslo) |  |  | Nabídková cena včetně DPH | 0
Minimální konfigurace: | Kapacita uložiště: | min. 1 TB | Zde prosim o doplneni
| Velikost disku: | 2,5"
| Připojení: | USB 3.0 (napájení zařízení pouze z tohoto portu)
| Technologie: | podpora Hot Swap
| Barva: | černá
| Záruka: | min. 2 roky
Uchazeč doplní do zelených políček konkrétní zboží a komponenty, které nabízí.
| Požadavek |  | Nabídková cena (Kč)
3A | Datový/digitální přepínač KVM |  | Nabídková cena bez DPH | 0
Minimální počet kusů: | 1 |  | DPH | 0
Nabízený produkt (produktové číslo) |  |  | Nabídková cena včetně DPH | 0
Minimální konfigurace: | Podporované rozlišení: | min. 2048x1536 | Zde prosim o doplneni
| Vstup: | min. 2x USB, 1x VGA D-SUB, 2x JACK 3,5 mm
| Výstup: | min. 2x HDB-15 s integrovaným USB
| Počet obládaných PC: | min. 2
| Příslušenství: | min. 1 VGA (D-SUB) kabel o délce min. 5 m
| Záruka: | min. 2 roky
Uchazeč doplní do zelených políček konkrétní zboží a komponenty, které nabízí.
| Požadavek |  | Nabídková cena (Kč)
4A | Notebook |  | Nabídková cena bez DPH | 0
Minimální počet kusů: | 2 |  | DPH | 0
Nabízený produkt (produktové číslo) |  |  | Nabídková cena včetně DPH | 0
Minimální konfigurace: | Úhlopříčka: | 15,6" | Zde prosim o doplneni
| Nativní rozlišení: | 1920x1080
| Povrch obrazovky | matný/antireflexní
| CPU: | počet bodů procesoru podle cpubenchmark.net min. 3433
| HDD: | min. 1 TB
| RAM: | min. 8 GB a min. 1600 MHz
| GPU: | dedikovaná grafická karta s min. 2 GB nesdílené paměti
| Klávesnice: | s numerickým blokem, podsvícená
| Optická mechanika: | min. CD/DVD+RW
| SíŤová karta: | min. 1x 1 Gb/s, RJ-45 bez nutnosti redukce
| USB: | min. 2 porty USB 3.0, min. 4 porty celkem
| Výstup: | min. 1x HDMI, 1x VGA (D-SUB) bez nutnosti redukce
| Hmotnost notebooku: | max. 2,2 kg
| Záruka: | min. 3 roky
| Oprava: | další pracovní den u zákazníka po nahlášení závady

## List2
|  | 480000 | 396694.2149
25
10 | 14500 | 145000
15 | 16779.6143 | 251694.2149
506990
438625