## DT-S08.1
| kapacita linek | 500
Rozvaděč RACK DT-S08.1 (místnost č. 008)
- skříň 48U/19" - rozměr 800x600x48U
|  | Výška |  | Pasivní prvky | Poznámka
|  | U | ks | Aktivní prvky
1 | ROZVADĚČ KAP. 48U 800X600 | prvyky 19" | 1
2 | DESKA SE 2 VENT. + TERMOSTAT |  | 1
3 | VERTIKÁLNÍ LIŠTY 48U 2 KS |  | 1
4 | PODSTAVEC 800X600 V100MM |  | 1
5 | KEFOVÝ VSTUP NA PODLAHU |  | 1
6 | SPOJOVACÍ SADA PRO 2 SKŘÍNĚ |  | 1
7 | zaslepovací panel | 1 | 1 | neobsazeno
8 | zaslepovací panel | 1 | 1 | neobsazeno
9 | blok telefonní ústředny - kabinet | 7 | 1 | dodávka
10 | vyvazovací panel ORG ve 2 osách | 2 | 1 | kabely
11 | blok telefonní ústředny | 7 | 1 | dodávka
12 | vyvazovací panel ORG ve 2 osách | 2 | 1 | kabely
13 | blok telefonní ústředny | 7 | 1 | dodávka
14 | vyvazovací panel ORG ve 2 osách | 2 | 1 | kabely
15 | blok telefonní ústředny | 7 | 1 | dodávka
16 | vyvazovací panel ORG ve 2 osách | 2 | 1 | kabely
17 | zaslepovací panel | 1 | 1 | neobsazeno
18 | pevná police pro baterie | 4 | 1 | baterie dodávka | pro min. 85 kg
19 | zaslepovací panel | 1 | 1 | neobsazeno
20 | zaslepovací panel | 1 | 1 | neobsazeno
21 | napájecí panel - zásuvky 9x 230V | 1 | 1 | napájecí blok
22 | zaslepovací panel | 1 | 1 | neobsazeno
23 | zaslepovací panel | 1 | 1 | neobsazeno
| obsazený počet U | 48

## DT-S08.2
| kapacita linek | 500
Rozvaděč RACK DT-S08.2 (místnost č. 008)
- skříň 48U/19" - rozměr 800x600x48U
|  | Výška |  | Pasivní prvky | Poznámka
|  | U | ks | Aktivní prvky
1 | ROZVADĚČ KAP. 48U 800X600 | prvyky 19" | 1
2 | DESKA SE 2 VENT. + TERMOSTAT |  | 1
3 | VERTIKÁLNÍ LIŠTY 48U 2 KS |  | 1
4 | PODSTAVEC 800X600 V100MM |  | 1
5 | KEFOVÝ VSTUP NA PODLAHU |  | 1
6 | Patch kabel RJ45 U/UTP 100 Ohm cat.5e | 1m | 50
7 | Patch kabel RJ45 U/UTP 100 Ohm cat.5e | 1,5m | 200
8 | Patch kabel RJ45 U/UTP 100 Ohm cat.5e | 2m | 250
13 | propojovací panel 50RJ45 TL | 1 | 1 | telefony 48+2 ks
14 | vyvazovací panel ORG ve 2 osách | 2 | 1 | kabely
15 | propojovací panel 50RJ45 TL | 1 | 1 | telefony 48+2 ks
16 | vyvazovací panel ORG ve 2 osách | 2 | 1 | kabely
17 | propojovací panel 50RJ45 TL | 1 | 1 | telefony 48+2 ks
18 | vyvazovací panel ORG ve 2 osách | 2 | 1 | kabely
19 | propojovací panel 50RJ45 TL | 1 | 1 | telefony 48+2 ks
20 | vyvazovací panel ORG ve 2 osách | 2 | 1 | kabely
21 | propojovací panel 50RJ45 TL | 1 | 1 | telefony 48+2 ks
22 | vyvazovací panel ORG ve 2 osách | 2 | 1 | kabely
23 | propojovací panel 50RJ45 TL | 1 | 1 | telefony 48+2 ks
24 | vyvazovací panel ORG ve 2 osách | 2 | 1 | kabely
25 | propojovací panel 50RJ45 TL | 1 | 1 | telefony 48+2 ks
26 | vyvazovací panel ORG ve 2 osách | 2 | 1 | kabely
27 | propojovací panel 50RJ45 TL | 1 | 1 | telefony 48+2 ks
28 | vyvazovací panel ORG ve 2 osách | 2 | 1 | kabely
29 | propojovací panel 50RJ45 TL | 1 | 1 | telefony 48+2 ks
30 | vyvazovací panel ORG ve 2 osách | 2 | 1 | kabely
31 | propojovací panel 50RJ45 TL | 1 | 1 | telefony 48+2 ks
32 | vyvazovací panel ORG ve 2 osách | 2 | 1 | kabely
13 | propojovací panel 50RJ45 TL | 1 | 1 | telefony 48+2 ks
14 | vyvazovací panel ORG ve 2 osách | 2 | 1 | kabely
15 | propojovací panel 50RJ45 TL | 1 | 1 | telefony 48+2 ks
16 | vyvazovací panel ORG ve 2 osách | 2 | 1 | kabely
17 | propojovací panel 50RJ45 TL | 1 | 1 | telefony 48+2 ks
18 | vyvazovací panel ORG ve 2 osách | 2 | 1 | kabely
19 | propojovací panel 50RJ45 TL | 1 | 1 | telefony 48+2 ks
20 | vyvazovací panel ORG ve 2 osách | 2 | 1 | kabely
21 | propojovací panel 50RJ45 TL | 1 | 1 | telefony 48+2 ks
22 | vyvazovací panel ORG ve 2 osách | 2 | 1 | kabely
23 | propojovací panel 50RJ45 TL | 1 | 1 | telefony 48+2 ks
24 | vyvazovací panel ORG ve 2 osách | 2 | 1 | kabely
| obsazený počet U | 48