## UJEP
| UJEP Ústí nad Labem | Výkaz výměr |  |  | 2016-07-07
Instalace kamerového systému CCTV
na budovách kolejí SKM UJEP v Ústí nad Labem
Číslo pozice | POPIS VÝKONU | Měrná jednotka | Množství | Jednotková cena | Cena
1 | REKAPITULACE
2 | Systém CCTV |  |  |  | 0
3 | Datové rozvody pro kamerovou síť |  |  |  | 0
4 | Ostatní |  |  |  | 0
5 | CELKEM BEZ DPH |  |  |  | 0
6 | DPH | % | 21 | 0 | 0
7 | CELKEM S DPH |  |  |  | 0
1 | Systém CCTV
2 | Dodávky
3 | Venkovní IP66 doutníková IP kamera ve FullHD rozlišení 2Mpix s IR přísvitem do 30m. Max 60fps. Podpora vícenásobného streamu h.264 a MJPEG. Varifokální objektiv 3-8.5mm F1.2 DC-Iris úhel 105,5°-31.7°, den/noc – mechanicky, simple focus, I/O 1/1 , detekce pohybu, video-analýza, 12V DC nebo POE. | ks | 7 |  | 0
4 | Venkovní IP66 dome IP kamera ve FullHD rozlišení 2Mpix s IR přísvitem do 15m. Max 60fps. Podpora vícenásobného streamu h.264 a MJPEG. Varifokální objektiv 3-8.5mm F1.2 DC-Iris úhel 105.5°-37.1° , den/noc – mechanicky, funkce simple focus, I/O 1/1 ,audio, detekce pohybu, video-analýza, 12V DC nebo POE. | ks | 1 |  | 0
5 | Vnitřní dome IP kamera ve FullHD rozlišení 2Mpix s IR přísvitem do 15m. Max 60fps. Podpora vícenásobného streamu h.264 a MJPEG. Varifokální objektiv 3-8.5mm F1.2 DC-Iris úhel 105.5°-37.1° , den/noc – mechanicky, funkce simple focus, I/O 1/1 ,audio, detekce pohybu, video-analýza, 12V DC nebo POE. | ks | 4 |  | 0
6 | Montážní patice pro doutníkové kamery | ks | 7 |  | 0
7 | Server jednopaticový 1U rack, Procesor 64 bit pro servery 6-core, 8GB DDR4 RDIMM (8x), 4x 3.5" hot plug; SATA RAID 0,1,5; 361i 2x GLAN, DVD-RW, 550W, bez HDD vč. OS | ks | 1 |  | 0
8 | SATA HardDisk 4000GB pro digitální záznam AV dat, určený pro provoz v DVR | ks | 4 |  | 0
9 | Klientské PC - Procesor Quad-Core 3.0-3.2GHz/8GB/1TB a 128SSD- DVDRW, DVI,DP, 6xUSB, včetně OS 280W 3r | ks | 2 |  | 0
10 | Grafická karta 1GB DDR3- Pcie, dual monitor (2x DVI-I, 2x HDMI) | ks | 2 |  | 0
11 | LCD LED TV, 55", Full HD 1080p, 16:9 | ks | 2 |  | 0
12 | Držák TV nastavitelný horizontálně i vertikálně pro monitor do 55" | ks | 2 |  | 0
13 | HDMI kabel 5m | ks | 2 |  | 0
14 | 24 portový switch 10/100, PoE na všech 24 portech, pro napájení zařízení dle normy IEEE 802.3af (max. 370 W). Web management, 2 x 10/100/1000 port pro připojení na páteřní síť, 2 x SFP port (1000 SX/LX), interní zdroj, kovová skříň, instalace do rack 19". | ks | 2 |  | 0
15 | Gigabitový modul LX Mini-GBIC SFP Transceiver LC-SM | ks | 4 |  | 0
16 | PatchCord UTP cat.6 0,2m | ks | 16 |  | 0
17 | PatchCord UTP cat.6 1m | ks | 22 |  | 0
18 | PatchCord UTP cat.6 3m | ks | 4 |  | 0
19 | PatchCord FO SM 9/125 duplex E2000/LC 2m | m | 3 |  | 0
20 | PatchCord FO SM 9/125 duplex E2000/LC 20m zakázková výroba | m | 1 |  | 0
21 | PatchCord FO SM 9/125 duplex E2000/E2000 2m | ks | 2 |  | 0
22 | Základní modul UNLIMITED CCTV záznamového software od 10 kamer | ks | 1 |  | 0
23 | Licence UNLIMITED CCTV pro 8 kamer | ks | 2 |  | 0
24 | Drobný instalační materiál | % | 1 | 0 | 0
25 | Dodávky celkem |  |  |  | 0
26 | Montáže
27 | Venkovní doutníková kamera montáž | ks | 7 |  | 0
28 | Vnitřní / vnější dome kamera montáž | ks | 5 |  | 0
29 | Odpojení stávajících kamer a připojení do nové sítě | ks | 4 |  | 0
30 | Kompletace, a montáž serveru včetně instalace OS | ks | 1 |  | 0
31 | Kompletace a montáž klienstkých PC včetně instalace OS | ks | 2 |  | 0
32 | Montáž 55" LCD TV včetně držáku | ks | 2 |  | 0
33 | Kompletace a montáž switchů, zapojení a konfigurace datové sítě | HZS | 6 |  | 0
34 | Základní instalace CCTV SW 1x server + 2x klient | kpl | 1 |  | 0
35 | Nastavení záběru kamer | ks | 16 |  | 0
36 | Oživení systému, programování, zaškolení obsluhy | HZS | 4 |  | 0
37 | Přepojení napájení stávajících kamer nepodporující PoE) | ks | 2 |  | 0
38 | Subdodávka servisní organizace dispečinku Kampusu - Integrace kamer na kolejích do systému CCTV v kampusu | ks | 16 |  | 0
39 | Montáže celkem |  |  |  | 0
40 | CELKEM CCTV |  |  |  | 0
1 | Datové rozvody pro kamerovou síť
2 | Dodávky
3 | Kabel UTP 4x2x0,5 cat.6 HFFR | m | 1650 |  | 0
4 | PatchPanel 24xRJ45cat.6 | ks | 2 |  | 0
5 | Horizontální organizér 1U | ks | 2 |  | 0
6 | Datový Keystone 1xRJ45 cat.6 | m | 22 |  | 0
7 | Datová zásuvka pro 2x keystone na povrch | ks | 3 |  | 0
8 | Štítek pro označení zásuvek | ks | 22 |  | 0
9 | Štítek pro označení panelů | ks | 2 |  | 0
10 | Štítek pro označení kabelů | ks | 44 |  | 0
11 | Lišta PVC 60/40 | m | 10 |  | 0
12 | Lišta PVC 40/20 | m | 300 |  | 0
13 | Trubka tuhá 320 N PVC 25mm | m | 20 |  | 0
14 | Trubka ohebná 320 N PVC 25mm | m | 10 |  | 0
15 | Spojka trubky 25mm | ks | 6 |  | 0
16 | Příchytka trubky 25mm | ks | 30 |  | 0
17 | Trubka tuhá 320 N PVC 20mm | m | 20 |  | 0
18 | Trubka ohebná 320 N PVC 20mm | m | 10 |  | 0
19 | Spojka trubky 20mm | ks | 6 |  | 0
20 | Příchytka trubky 20mm | ks | 30 |  | 0
21 | Trubka 20mm UV stabilní | m | 40 |  | 0
22 | Příchytka trubky 20mm UV Stabilní | ks | 40 |  | 0
23 | Instalační krabice na povrch s víkem IP65 | ks | 16 |  | 0
24 | Hmoždinka HM8 | ks | 500 |  | 0
25 | Vrut 4x50 | ks | 500 |  | 0
26 | Podložka 5x25 | ks | 500 |  | 0
27 | Drobný instalační materiál | % | 5 | 0 | 0
28 | Dodávky celkem |  |  |  | 0
29 | Montáže
30 | Kabel UTP 4x2x0,5 cat.6 HFFR | m | 1650 |  | 0
31 | PatchPanel 24xRJ45cat.6 | ks | 1 |  | 0
32 | Horizontální organizér 1U | ks | 2 |  | 0
33 | Datový Keystone 1xRJ45 cat.6 | m | 22 |  | 0
34 | Datová zásuvka pro 2x keystone na povrch | ks | 3 |  | 0
35 | Štítek pro označení zásuvek | ks | 22 |  | 0
36 | Štítek pro označení panelů | ks | 2 |  | 0
37 | Štítek pro označení kabelů | ks | 44 |  | 0
38 | Lišta PVC 60/40 | m | 10 |  | 0
39 | Lišta PVC 40/20 | m | 300 |  | 0
40 | Trubka tuhá 320 N PVC 25mm | m | 20 |  | 0
41 | Trubka ohebná 320 N PVC 25mm | m | 10 |  | 0
42 | Spojka trubky 25mm | ks | 6 |  | 0
43 | Příchytka trubky 25mm | ks | 30 |  | 0
44 | Trubka tuhá 320 N PVC 20mm | m | 20 |  | 0
45 | Trubka ohebná 320 N PVC 20mm | m | 10 |  | 0
46 | Spojka trubky 20mm | ks | 6 |  | 0
47 | Příchytka trubky 20mm | ks | 30 |  | 0
48 | Trubka 20mm UV stabilní | m | 40 |  | 0
49 | Příchytka trubky 20mm UV Stabilní | ks | 40 |  | 0
50 | Instalační krabice na povrch s víkem IP65 | ks | 16 |  | 0
51 | Hmoždinka HM8 | ks | 500 |  | 0
52 | Vrut 4x50 | ks | 500 |  | 0
53 | Podložka 5x25 | ks | 500 |  | 0
54 | Instalace datového portu UTP cat.6 v LAN | ks | 22 |  | 0
55 | Instalace datového portu UTP cat.6 v zásuvce | ks | 22 |  | 0
56 | Vyvázání datového kabelu v LAN | ks | 22 |  | 0
57 | Měření datového segmentu dle cat.6 | ks | 22 |  | 0
58 | Demontáže stávajících rozvodů ke kamerám | HZS | 3 |  | 0
59 | Úpravy stávajících rozvodů | HZS | 5 |  | 0
60 | Stavební přípomoce - prostupy stěn a stropů, začištění po instalaci | HZS | 10 |  | 0
61 | Ostatní drobné instalační práce | % | 5 | 0 | 0
62 | Montáže celkem |  |  |  | 0
63 | CELKEM Datové rozvody pro kamerovou síť |  |  |  | 0
1 | Ostatní
2 | Doprava a přesun hmot | kpl | 1 |  | 0
3 | Dokumentace skutečného provedení | kpl | 1 |  | 0
4 | CELKEM Ostatní |  |  |  | 0
Pozn: Všechny komponenty kamerového systému musí být kompatibilní se stávajícím systémem ATEAS