## List1
Příloha č.1 Podrobná specifikace položek
Uchazeč: |  | Univerzita Jana Evanglisty Purkyně v Ústí nad Labem
(obchodní firma nebo název)
Sídlo:
(v případě fyzické osoby bydliště) |  | Pasteurova 1, 400 96 Ústí nad Labem
(celá adresa vč. PSČ)
Právní forma:
IČ: |  | 44555601
DIČ: |  | CZ44555601
PF Čápová
1A | PC s příslušenstvím | 1 | 8300 | 8300
8300
(Maximálně však 9 000,- Kč bez DPH.)
REK Novák
2A | Notebook 12,5" | 1 | 28900 | 28900
2B | Brašna na notebook 12,5" | 1 | 2480 | 2480
2C | Reproduktory, bezdrátový přenos | 1 | 2480 | 2480
33860
(Cena maximální.)
FF Najman
3A | Notebook | 1 | 15700 | 15700
15700
(Maximálně však 16 500,- Kč bez DPH.)
|  |  | Celkem | 57860
PF Čápová
1A | Požadavek |  | Nabídková cena (Kč)
PC s příslušenstvím |  |  | Nabídková cena bez DPH
Počet kusů: | 1 ks |  | DPH
Předpokládaná cena bez DPH: | 8.300 |  | Nabídková cena včetně DPH
Minimální konfigurace: | Počítačová skříň | MidiTower, nebo MiniTower
| Procesor | x86-64 kompatibilní, min. 5000 bodů dle www.cpubenchmark.net
| Operační pamět | min. 1X4 GB DDR3 min 1600 MHz
| Pevný disk (systémový) | min. 120 GB, SSD, min. SATA 6Gb/s, min 500 MB/s zápis i čtení
| DVD mechanika: | DVD vypalovačka
| Zvuková karta | integrovaná
| Grafická karta | integrovaná, podpora rozlišení min. 1920x1080, min. 1 x digitální výstup
| Rozhraní | min. 3x USB 2.0 porty celkem, min. 1x USB 3.0, min. 1x na předním panelu
| Síťová karta | 100/1000 Mb Ethernet
| Periferie | Myš, klávesnice
| OS | min 64bit, kompatibilní se systémem provozovaným zadavatelem, bez nutnosti pokročilých síťových služeb, nejnovější verze
| Záruka | 36 měsíců na součásti, práci a servis u zákazníka
REK Novák
2A | Požadavek |  | Nabídková cena (Kč)
Notebook 12,5" |  |  | Nabídková cena bez DPH
Počet kusů: | 1 |  | DPH
Maximální cena bez DPH: | 28 900,- Kč |  | Nabídková cena včetně DPH
Minimální konfigurace: | Displej: | 12,5" displej, antireflexní, rozlišení 1920x1080
| Procesor: | CPU x86-64 kompatibilní, výkon min. 4300 bodů (dle cpubenchmark.net), jednojádrový výkon min. 1600 bodů
| Operační pamět: | RAM 8GB DDR4, rozšiřitelné na 16GB
| Pevný disk | SSD disk, kapacita min. 250GB
| Síťová karta: | Ethernet 100 Mb, RJ 45
| Baterie: | výdrž baterie až 12 hodin (udávaná výrobcem)
| Podsvícená klávesnice | ano
| Integrovaná čtečka čipových karet | ano
| Dokovací konektor | ano
| Čtečka paměťových karet | ano
| Příslušenství: | LAN 10/100/1000 (RJ45 konektor), bluetooth 4.0, wifi adaptér
| Konektory: | alespoň 2x USB 3.0, alespoň 1x USB type C, konektory VGA + Display Port
| Interní reproduktory | ano
| Interní mikrofon | ano
| Váha | hmotnost max. 1,3kg
| Operační systém: | profesionální operační systém, aktuální verze nabízená výrobcem. Kompatibilní se stávajícím počítačovým prostředím univerzity. Licence umožňující downgrade na starší verze OS (na zařízení může být předinstalovaná starší verze OS). OS podporovaný výrobcem (formou aktualizací) min. do roku 2025. Licence nesmí být formou upgrade ze starší verze OS.
| Záruka: | min. 36 měsíců
2B | Požadavek |  | Nabídková cena (Kč)
Brašna pro notebook 12,5" |  |  | Nabídková cena bez DPH
Počet kusů: | 1 |  | DPH
Maximální cena bez DPH: | 2 480,- Kč |  | Nabídková cena včetně DPH
Minimální konfigurace: | Požadavek | Brašna se zesílenými rohy, ucha a odnímatelný řemen přes rameno
prostor na příslušenství notebooku
odpovídající velikost pro dodávaný notebook.
| Záruka: | min. 24 měsíců
2C | Požadavek |  | Nabídková cena (Kč)
Reproduktory, bezdrátový přenos |  |  | Nabídková cena bez DPH
Počet kusů: | 1 |  | DPH
Maximální cena bez DPH: | 2 480,- Kč |  | Nabídková cena včetně DPH
Minimální konfigurace: | Požadavek | Reproduktory 2.0 set,aktivní, 2x9W RMS, Bluetooth 3.0, A2DP, NFC, aptX kodek, BasXPort, dosah až 10m
konektory 3,5mm Jack, Bluetooth, NFC, RCA - Cinch
výstup na sluchátka + aux-in vstup na předním panelu
ovládání hlasitosti na předním panelu
frekvenční rozsah 50Hz - 20kHz
šířka max. 10cm, výška max 30 cm, váha max. 2 kg
| Záruka: | min. 24 měsíců
FF Najman
3A | Požadavek |  | Nabídková cena (Kč)
Notebook | Použití: Kancelářská práce, na cesty. |  | Nabídková cena bez DPH
Počet kusů: | 1 |  | DPH
Předpokládaná cena bez DPH: | 15 700,- Kč |  | Nabídková cena včetně DPH
Minimální konfigurace: | Displej: | 13,3" displej, IPS, 1368x768, (FULL HD)
| Procesor: | CPU x86-64 kompatibilní, výkon min.3505 bodů (dle cpubenchmark.net), jednojádrový výkon min. 1304 bodů
| Operační pamět: | RAM 4GB DDR3 (DDR4)
| SSD disk | kapacita min. 128GB
| Baterie: | výdrž baterie min. 10 hodin (udávaná výrobcem)
| Čtečka paměťových karet | ano
| Dokovací konektor | ano
| Příslušenství: | LAN 10/100/1000 (RJ45 konektor), bluetooth 4.0, wifi adaptér
| Konektory: | alespoň 2x USB 3.0, alespoň 1x USB type C, konektor HDMI
| Váha | hmotnost max. 1,5kg
| Operační systém: | profesionální operační systém, aktuální verze nabízená výrobcem. Kompatibilní se stávajícím počítačovým prostředím univerzity. Licence umožňující downgrade na starší verze OS (na zařízení může být předinstalovaná starší verze OS). OS podporovaný výrobcem (formou aktualizací) min. do roku 2025. Licence nesmí být formou upgrade ze starší verze OS.
| Klávesnice | bez numerické klávesnice
| Záruka: | min. 24 měsíců