## TIT
VÝPLNĚ OTVORŮ
SPOLEČNÁ USTANOVANÍ:
Výrobky výplní otvorů podléhají schvalovacímu procesu uživatelem, výrobky musí být předloženy k odsouhlasení v dostatečném předstihu, aby schvalovací proces nebrzdil stavbu.
Na jednotlivé skladby je třeba pohlížet jako na komplexní a kompatibilní systémy.
Nedílnou součástí výrobku je veškeré příslušenství, které zajišťuje mechanickou odolnost a stabilitu vrstvy a celého systému včetně technologie provádění.
Požadavky na jednotlivé výrobky jsou dány normovými hodnotami popř. technickými předpisy dodavatele
Výplně lze vyrábět až po zaměření otvorů na stavbě a po schválení typů profilů a osazovacích detailů, dodavatel výrobků je tedy povinen předem provést upřesnění technické a vzhledové řešení jednotlivých výrobků
Rozměry výrobků jsou skladebné.
Kování dle kategorie použití - třída 3 dle EN 1906, zámky a kliky se čtverhrany 9x9mm.
Zasklení stavebních prvků v souladu s EN 1627 třída 3
Dosažitelné zasklené plochy musí splňovat třídu zabezpečení P5A dle EN 356.
Osazovací prvky dle svých požadavků musí dodavatel zahrnout do své nabídky.
Nosné kotvení jednotlivých výrobků bude vyřešeno v rámci výrobní dokumentace, respektive dodávky výrobku.
Vzduchotěsnící pásky na vnitřní straně výrobku a paropropustné pásky na straně vnější budou součástí dodávky.
Kotvení oken bude respektovat předpis technicko normalizační informaci TNI 74 6077:2011.
Okna budou zabudována do otvoru dle ČSN 74 6077 Okna a vnější dveře – Požadavky na zabudování.

## VÝPLNĚ OTVORŮ
Vnější výplně otvorů
Ozn. | Schema | Rozměr | Specifikace |  | UN,g [W/m.K] | Počet kusů |  | Poznámka
[6 empty] | 1NP | Celk.
01 |  | vrata 3600x2800, nadsvětlík 3600x890, boční dílce 100x2350 | Popis | dvoukřídlá vrata s nadsvětlíkem, prosklené boční dílce, výškové členění bočních dílů a příčlí ve vratech dle stávajících oken, do bočního dílce vsadit demontovaný ventilátor pomocí sendvičové desky neprůhledné výplně, výklopné okno v horním rohu bočního dílce |  | 1 | 1
|  |  | Vyplň | plná výplň ze sendičového tepelně izolačního panelu z lakovaného žárově pozinkovaného pláště, vyplněného polyuretanovou pěnou, průhledná výlň izolačním dvojsklem | 1.1
|  |  | Rám(zárubeň) | plastové profily s oc. výztuhou
|  |  | Kování | vrata- klika-klika, vratové závěsy pro montáž do plat. Rámů, bezpečnostní cylindrická vložka, zarážka se stavěcím čepem na obou křídlech, otvírka- pákový otvírač pro oddálené otvírání včetně přísušenství
02 |  | stávající | Popis | stávájící demontované vstupní dveře | - | 1 | 1
|  |  | Vyplň | stávající
|  |  | Rám(zárubeň) | stávající
|  |  | Kování | stávající
|  |  | Povrch. úprava | stávající
03 |  | stávající | Popis | úprava pozice závěsů stávajícího okenního křídla na výklop, osazení pákového otvírače pro oddálené otvírání včetně přísušenství | - | 5 | 5 | takto upraveno bude vždy jedno skřídlo u dvoukřídlého okna
Vnitřní výplně otvorů
11 |  | 1100x1970 | Popis | pravé jednokřídlé zvukově izolační interiérové dveře, Rw výrobku=32dB | - | 1 | 1
|  |  | Vyplň | plná, CPL laminát
|  |  | Rám(zárubeň) | obložková zárubeň 200mm, CPL laminát, těsnění v polodrážce, šikmé spoje, oblé hrany, ostění s ABS hranou
|  |  | Kování | klika-klika, bezpečnostní cylindrická vložka
12 |  | 900x1970 | Popis | pravé jednokřídlé interiérové dveře | - | 1 | 1
|  |  | Vyplň | plná, CPL laminát
|  |  | Rám(zárubeň) | ocelová pro cihelné zdivo tl. 150 mm typ Zht s těsněním,
|  |  | Kování | klika-klika, bezpečnostní cylindrická vložka
|  |  | Požární odolnost | EW 30DP3-C2
13 |  | 700x1970 | Popis | pravé jednokřídlé interiérové dveře do vlhkých prostor | - | 1 | 1
|  |  | Vyplň | plná - CPL laminát 1/3 prosklená-neprůhledné zasklení
|  |  | Rám(zárubeň) | ocelová pro cihelné zdivo tl. 150 mm typ Zht s těsněním
|  |  | Kování | klika-klika, bezpečnostní cylindrická vložka
14 |  | 700x1970 | Popis | levé jednokřídlé interiérové dveře do vlhkých prostor | - | 1 | 1
|  |  | Vyplň | plná - CPL laminát 1/3 prosklená-neprůhledné zasklení
|  |  | Rám(zárubeň) | ocelová pro cihelné zdivo tl. 100 mm typ Zht s těsněním
|  |  | Kování | klika-klika, WC zámek
15 |  | 900x1970 | Popis | levé jednokřídlé interiérové dveře | - | 1 | 1
|  |  | Vyplň | plná, CPL laminát
|  |  | Rám(zárubeň) | ocelová pro cihelné zdivo tl. 190 mm typ Zht
|  |  | Kování | klika-klika, bezpečnostní cylindrická vložka
16 |  | 1000x1000 | Popis | fixní jednodílné okno | - | 1 | 1
|  |  | Vyplň | jednoduché sklo
|  |  | Rám(zárubeň) | ocelové úhelníkové profily dle stávajících
|  |  | Kování | -
17 |  | 600x600 | Popis | ocelový pochozí poklop pod keramickou dlažbu(PVC) | - | 2 | 2 | Poklop bude použit pod krytinu z PVC, tomu bude přizpůsobena tl. PMC stěrky cca 2,5mm pod hotní líc rámu poklopu
|  |  | Vyplň | žárově pozinkovaný plech tl. 4 mm
|  |  | Rám(zárubeň) | žárově pozinkované ocelové úhelníkové profily
|  |  | Kotvení | systémové kotky pro zabetonování-součást výrobku
18 |  | 600x600 | Popis | ocelový pochozí poklop s celoobvodovým těsněním | - | 1 | 1
|  |  | Vyplň | žárově pozinkovaný plech tl. 4 mm, protiskluz úprava
|  |  | Rám(zárubeň) | žárově pozinkované ocelové úhelníkové profily
|  |  | Kotvení | systémové kotky pro zabetonování-součást výrobku
19 |  | 600x600 | Popis | ocelový pochozí poklop | - | 1 | 1
|  |  | Vyplň | žárově pozinkovaný plech tl. 4 mm, protiskluz úprava
|  |  | Rám(zárubeň) | žárově pozinkované ocelové úhelníkové profily
|  |  | Kotvení | systémové kotky pro zabetonování-součást výrobku
20 |  | 800x1970 | Popis | levé jednokřídlé interiérové dveře | - | 1 | 1
|  |  | Vyplň | plná - CPL laminát
|  |  | Rám(zárubeň) | ocelová pro cihelné zdivo tl. 150 mm typ Zht s těsněním
|  |  | Kování | klika-klika, bezpečnostní cylindrická vložka
21 |  | 900x1970 | Popis | levé jednokřídlé interiérové dveře | - | 1 | 1
|  |  | Vyplň | plná, CPL laminát
|  |  | Rám(zárubeň) | ocelová pro cihelné zdivo tl. 125 mm typ Zht
|  |  | Kování | klika-klika, bezpečnostní cylindrická vložka
22 |  | 1800x2400 | Popis | dvoukřídlá vrata-demontovat a zámečnicky upravit výšku(navýšení podlahy) | - | 2 | 2
|  |  | Vyplň | plech
|  |  | Rám(zárubeň) | ocelová
|  |  | Kování | stávající