## Krycí list
Výkaz výměr
Objekt : |  | Název objektu : |  |  | JKSO :
D1.4.a - zdravotní instalace, vytápění
Stavba : |  | Název stavby : |  |  | SKP :
Rekonstrukce dílem FMTV
Projektant : |  |  |  | Počet měrných jednotek : |  | 0
Objednatel : |  |  |  | Náklady na MJ : |  | 0
Počet listů : |  |  |  | Zakázkové číslo :
Zpracovatel projektu : |  |  |  | Zhotovitel :
ROZPOČTOVÉ NÁKLADY
Rozpočtové náklady II. a III. hlavy |  |  | Vedlejší rozpočtové náklady
| Dodávka celkem | 0 | Individuální mimostaveništní doprava |  |  | 0
Z | Montáž celkem | 0 | Kompletační činnost zhotovitele |  |  | 0
R | HSV celkem | 0
N | PSV celkem | 0
ZRN celkem |  | 0
HZS |  | 0
RN II.a III.hlavy |  | 0 | Ostatní VRN |  |  | 0
ZRN+VRN+HZS |  | 0 | VRN celkem |  |  | 0
Vypracoval |  | Za zhotovitele |  | Za objednatele
|  | Jméno : |  | Jméno :
Datum : |  | Datum : |  | Datum :
|  | Podpis: |  | Podpis :
Základ pro DPH |  | 0 | % činí :
Základ pro DPH |  | 15 | % činí : |  | 0
DPH |  | 15 | % činí : |  | 0
Základ pro DPH |  | 21 | % činí : |  | 0
DPH |  | 21 | % činí : |  | 0
CENA ZA OBJEKT CELKEM |  |  |  |  | 0
Poznámka :

## Rekapitulace
Stavba : |  | Rekonstrukce dílem FMTV
Objekt : |  | D1.4.a - zdravotní instalace, vytápění
REKAPITULACE STAVEBNÍCH DÍLŮ
| Stavební díl |  | HSV | PSV | Dodávka | Montáž | HZS
721 | Vnitřní kanalizace |  | 0 | 0 | 0 | 0 | 0
722 | Vnitřní vodovod + vytápění |  | 0 |  | 0 | 0 | 0
725 | Zařizovací předměty |  | 0 | 0 | 0 | 0 | 0
| CELKEM OBJEKT |  | 0 | 0 | 0 | 0 | 0
VEDLEJŠÍ ROZPOČTOVÉ NÁKLADY
Název VRN |  |  | Kč | % | Základna |  | Kč
Individuální mimostaveništní doprava |  |  |  | 0 | 0 |  | 0 | 0
Kompletační činnost zhotovitele |  |  |  | 0 | 0 |  | 0 | 0
| CELKEM VRN |  |  |  |  | 0

## Položky
Položkový rozpočet
Stavba : |  | Rekonstrukce dílem FMTV |  |  | 0
Objekt : |  | D1.4.a - zdravotní instalace, vytápění
P.č. | Číslo položky | Název položky | MJ | množství | cena / MJ | celkem (Kč)
Díl: | 721 | Vnitřní kanalizace |  |  |  |  | 1
1 | 721 17-6102.R00 | Potrubí HT připojovací DN 40 x 1,8 mm | m | 4 |  | 0 | 2 | 12 | 0 | 1 | 2 | 0 | 0 | 0 | 0 | 0 | 0.00038
2 | 721 17-6103.R00 | Potrubí HT připojovací DN 50 x 1,8 mm | m | 16 |  | 0 | 2 | 12 | 0 | 2 | 2 | 0 | 0 | 0 | 0 | 0 | 0.00047
3 | 721 17-6104.R00 | Potrubí HT připojovací DN 70 x 1,9 mm | m | 1 |  | 0 | 2 | 12 | 0 | 3 | 2 | 0 | 0 | 0 | 0 | 0 | 0.0007
4 | 721 17-6105.R00 | Potrubí HT připojovací DN 100 x 2,7 mm | m | 1 |  | 0 | 2 | 12 | 0 | 4 | 2 | 0 | 0 | 0 | 0 | 0 | 0.00152
5 | 721 17-6115.R00 | Potrubí HT odpadní svislé DN 100 x 2,7 mm | m | 1 |  | 0 | 2 | 12 | 0 | 5 | 2 | 0 | 0 | 0 | 0 | 0 | 0.00131
6 | 721 17-6134.R00 | Potrubí HT svodné ležaté DN 50 x 1,8 mm v zemi | m | 13 |  | 0 | 2 | 12 | 0 | 6 | 2 | 0 | 0 | 0 | 0 | 0 | 0.00074
7 | 721 17-6134.R00 | Potrubí HT svodné ležaté DN 70 x 1,9 mm | m | 4 |  | 0 | 2 | 12 | 0 | 7 | 2 | 0 | 0 | 0 | 0 | 0 | 0.00074
8 | 721 17-6135.R00 | Potrubí HT svodné ležaté DN 100 x 2,7mm | m | 3 |  | 0 | 2 | 12 | 0 | 8 | 2 | 0 | 0 | 0 | 0 | 0 | 0.00137
9 | 998 72-1102.R00 | Přesun hmot pro vnitřní kanalizaci, výšky do 24 m | t | 1 |  | 0 | 2 | 12 | 0 | 9 | 2 | 0 | 0 | 0 | 0 | 0 | 0
10 | 721 19-4103.RM1 | Vyvedení odpadních výpustek D 32 x 1,8 přípojka HL 20 | kus | 2 |  | 0 | 2 | 12 | 0 | 10 | 2 | 0 | 0 | 0 | 0 | 0 | 8e-05
11 | 721 19-4105.R00 | Vyvedení odpadních výpustek D 50 x 1,8 | kus | 10 |  | 0 | 2 | 12 | 0 | 11 | 2 | 0 | 0 | 0 | 0 | 0 | 0
12 | 721 19-4109.R00 | Vyvedení odpadních výpustek D 110 x 2,3 | kus | 1 |  | 0 | 2 | 12 | 0 | 12 | 2 | 0 | 0 | 0 | 0 | 0 | 0
13 | 721 22-3425.RT1 | Vpusť podlahová se zápachovou uzávěrkou HL80.1 mřížka nerez 115 x 115 mm, odpad DN 50/75 | kus | 1 |  | 0 | 2 | 12 | 0 | 13 | 2 | 0 | 0 | 0 | 0 | 0 | 0.00056
14 | 1 | zednické přípomoce, sekání drážek, začištění | soub | 1 |  | 0 | 2 | 12 | 0 | 14 | 2 | 0 | 0 | 0 | 0 | 0 | 0
15 | 3 | přepojení na stávající potrubí včetně přechodek | ks | 3 |  | 0 | 2 | 12 | 0 | 15 | 2 | 0 | 0 | 0 | 0 | 0 | 0
| Celkem za | 721 Vnitřní kanalizace |  |  |  | 0 | 4 |  |  |  |  | 0 | 0 | 0 | 0 | 0
Díl: | 722 | Vnitřní vodovod + vytápění |  |  |  |  | 1
16 | 722 17-2311.R00 | Potrubí z PPR Instaplast, studená, D 20/2,8 mm | m | 44 |  | 0 | 2 | 12 | 0 | 16 | 2 | 0 | 0 | 0 | 0 | 0 | 0.00398
17 | 722 17-6111.R00 | Montáž rozvodů z plastů polyfúz. svařováním DN 16 | m | 44 |  | 0 | 2 | 12 | 0 | 17 | 2 | 0 | 0 | 0 | 0 | 0 | 0.00028
18 | 722 17-2312.R00 | Potrubí z PPR Instaplast, studená, D 25/3,5 mm | m | 22 |  | 0 | 2 | 12 | 0 | 18 | 2 | 0 | 0 | 0 | 0 | 0 | 0.00518
19 | 722 17-6112.R00 | Montáž rozvodů z plastů polyfúz. svařováním DN 20 | m | 22 |  | 0 | 2 | 12 | 0 | 19 | 2 | 0 | 0 | 0 | 0 | 0 | 0.00028
20 | 722 22-0121.R00 | Nástěnka K 247, pro baterii G 1/2 | pár | 3 |  | 0 | 2 | 12 | 0 | 20 | 2 | 0 | 0 | 0 | 0 | 0 | 0.00148
21 | 722 22-0111.R00 | Nástěnka K 247, pro výtokový ventil G 1/2 | kus | 15 |  | 0 | 2 | 12 | 0 | 21 | 2 | 0 | 0 | 0 | 0 | 0 | 0.00063
22 | 722 22-9101.R00 | Montáž vodovodních armatur,1závit, G 1/2 | kus | 15 |  | 0 | 2 | 12 | 0 | 22 | 2 | 0 | 0 | 0 | 0 | 0 | 4e-05
23 | 5 | rohový ventil 1/2-3/8 | ks | 15 |  | 0 | 2 | 12 | 0 | 23 | 2 | 0 | 0 | 0 | 0 | 0 | 0
24 | 9 | Úpravna vody Aquina WK standard-BNT-1650F/100 vč. montáže | ks | 1 |  | 0 | 2 | 12 | 0 | 24 | 2 | 0 | 0 | 0 | 0 | 0 | 0
25 | 4 | zednické přípomoce | soub | 1 |  | 0 | 2 | 12 | 0 | 25 | 2 | 0 | 0 | 0 | 0 | 0 | 0
26 | 7 | izolace potrubí dle PD | m | 66 |  | 0 | 2 | 12 | 0 | 26 | 2 | 0 | 0 | 0 | 0 | 0 | 0
27 | 8 | proplach a dezinfekce potrubí | m | 66 |  | 0 | 2 | 12 | 0 | 27 | 2 | 0 | 0 | 0 | 0 | 0 | 0
28 | 6 | napojení na stáv. potrubí | ks | 5 |  | 0 | 2 | 12 | 0 | 28 | 2 | 0 | 0 | 0 | 0 | 0 | 0
29 | 722 23-5112.R00 | Kohout kulový, vnitř.-vnitř.z. IVAR PERFECTA DN 20 | kus | 1 |  | 0 | 2 | 12 | 0 | 29 | 2 | 0 | 0 | 0 | 0 | 0 | 0.0002
30 | 722 23-5112.R00 | Kohout kulový, vnitřní na hadici | kus | 1 |  | 0 | 2 | 12 | 0 | 30 | 2 | 0 | 0 | 0 | 0 | 0 | 0.0002
31 | 722 23-5113.R00 | Kohout kulový, vnitř.-vnitř.z. IVAR PERFECTA DN 25 | kus | 2 |  | 0 | 2 | 12 | 0 | 31 | 2 | 0 | 0 | 0 | 0 | 0 | 0.00032
32 | 722 22-1112.R00 | Kohout vypouštěcí kulový, IVAR.EURO M DN 15 | kus | 1 |  | 0 | 2 | 12 | 0 | 32 | 2 | 0 | 0 | 0 | 0 | 0 | 0
33 | 722 23-5842.R00 | Skupina bezpečnost.k zásob.TV PN10,IVAR.G 501 DN20 | kus | 1 |  | 0 | 2 | 12 | 0 | 33 | 2 | 0 | 0 | 0 | 0 | 0 | 0
34 | 484-66201 | Nádoba expanzní membránová NG 12/6 | kus | 1 |  | 0 | 2 | 12 | 1 | 34 | 2 | 0 | 0 | 0 | 0 | 0 | 0.0024
35 |  | demontáže radiátorů litinových | kus | 2 |  | 0 | 4 |  |  |  |  | 0 | 0 | 0 | 0 | 0
36 |  | očištění a nátěr radiátoru litinového žebrového | kus | 2 |  | 0 | 1
37 |  | osazení radíátoru | kus | 3 |  | 0 | 2 | 12 | 0 | 35 | 2 | 0 | 0 | 0 | 0 | 0 | 0.03122
38 |  | Koralux KLC 1500/750 vč. připojovací armatury | kus | 1 |  | 0 | 2 | 12 | 0 | 36 | 2 | 0 | 0 | 0 | 0 | 0 | 0.01001
39 |  | zaslepení a vysazení odboček ze stáv. potrubí | kus | 12 |  | 0 | 2 | 12 | 0 | 37 | 2 | 0 | 0 | 0 | 0 | 0 | 0.00807
40 |  | potrubí měď spoj. lisováním včetně mont a izolace | kus | 10 |  | 0 | 2 | 12 | 0 | 38 | 2 | 0 | 0 | 0 | 0 | 0 | 7e-05
41 |  | ventil termostatický radiátorový DN-15 | kus | 2 |  | 0 | 2 | 12 | 0 | 39 | 2 | 0 | 0 | 0 | 0 | 0 | 0.00141
42 |  | hlavice termostatická k rad. Ventilu | kus | 3 |  | 0 | 2 | 12 | 0 | 40 | 2 | 0 | 0 | 0 | 0 | 0 | 0.01444
43 |  | šroubení radiátorové uzavíratelné | kus | 10 |  | 0 | 2 | 12 | 0 | 41 | 2 | 0 | 0 | 0 | 0 | 0 | 0.00017
|  | 722 Vnitřní vodovod + vytápění |  |  |  | 0 | 2 | 12 | 0 | 42 | 2 | 0 | 0 | 0 | 0 | 0 | 0.00017
Díl: | 725 | Zařizovací předměty |  |  |  |  | 2 | 12 | 0 | 43 | 2 | 0 | 0 | 0 | 0 | 0 | 0
35 | 725 01-3131.RT1 | Klozet kombi OLYMP,nádrž s armat.odpad šikmý, bílý včetně sedátka v bílé barvě | soubor | 1 |  | 0 | 2 | 12 | 0 | 44 | 2 | 0 | 0 | 0 | 0 | 0 | 0.00379
36 | 725 01-7130.R00 | Umyvadlo na šrouby OLYMP 50 x 41 cm, bílé | soubor | 4 |  | 0 | 2 | 12 | 0 | 45 | 2 | 0 | 0 | 0 | 0 | 0 | 4e-05
37 | 725 01-7138.R00 | Kryt sifonu umyvadel OLYMP, bílý | soubor | 4 |  | 0 | 2 | 12 | 0 | 46 | 2 | 0 | 0 | 0 | 0 | 0 | 0.00085
38 | 725 21-9503.R00 | Montáž krytu sifonu umyvadel | soubor | 4 |  | 0 | 2 | 12 | 0 | 47 | 2 | 0 | 0 | 0 | 0 | 0 | 0.00152
39 | 725 21-9401.R00 | Montáž umyvadel na šrouby do zdiva | soubor | 4 |  | 0 | 2 | 12 | 0 | 48 | 2 | 0 | 0 | 0 | 0 | 0 | 0.00013
40 | 725 01-9101.R00 | Výlevka nerez závěsná s mřížkou | soubor | 2 |  | 0 | 2 | 12 | 0 | 49 | 2 | 0 | 0 | 0 | 0 | 0 | 0.00164
41 | 725 24-9103.R00 | Montáž sprchových koutů | soubor | 1 |  | 0 | 2 | 12 | 0 | 50 | 2 | 0 | 0 | 0 | 0 | 0 | 0.00152
42 | 725 24-9 | Sprchový kout s vaničkou | soubor | 1 |  | 0 | 2 | 12 | 0 | 51 | 2 | 0 | 0 | 0 | 0 | 0 | 0.00152
43 | 2 | dřez samostatně stojící | ks | 2 |  | 0 | 2 | 12 | 0 | 52 | 2 | 0 | 0 | 0 | 0 | 0 | 0.00022
44 | 725 33-9101.R00 | Montáž výlevky bez nádrže a armatur | kus | 2 |  | 0 | 2 | 12 | 0 | 53 | 2 | 0 | 0 | 0 | 0 | 0 | 0.00014
45 | 725 82-9301.R00 | Montáž baterie umyv.a dřezové stojánkové | kus | 5 |  | 0 | 2 | 12 | 0 | 54 | 2 | 0 | 0 | 0 | 0 | 0 | 0
46 | 725 82-3111.R00 | Baterie umyvadlová stoján. ruční, bez otvír.odpadu | kus | 4 |  | 0 | 2 | 12 | 0 | 55 | 2 | 0 | 0 | 0 | 0 | 0 | 0.00022
47 | 725 84-5111.RT1 | Baterie sprchová nástěnná ruční, s příslušenstvím standardní | kus | 1 |  | 0 | 2 | 12 | 0 | 56 | 2 | 0 | 0 | 0 | 0 | 0 | 0.00022
48 | 725 84-9201.R00 | Montáž baterií sprchových a výlevk., pevná výška | kus | 3 |  | 0 | 2 | 12 | 0 | 57 | 2 | 0 | 0 | 0 | 0 | 0 | 0.00042
49 | 725 82-3114.R00 | Baterie dřezová stojánková ruční, bez otvír.odpadu | kus | 1 |  | 0 | 2 | 12 | 0 | 58 | 2 | 0 | 0 | 0 | 0 | 0 | 0
50 | 725 84-5111.R00 | Baterie sprchová nástěnná ruční | kus | 1 |  | 0 | 2 | 12 | 0 | 59 | 2 | 0 | 0 | 0 | 0 | 0 | 0
51 | 725 84-5111.R00 | Baterie výlevka nástěnná ruční, prodloužené ramínk | kus | 2 |  | 0 | 2 | 12 | 0 | 60 | 2 | 0 | 0 | 0 | 0 | 0 | 0
52 | 725 85-1001.RT1 | Odtoková souprava s ventilem HL-514 sifon sprchový | kus | 1 |  | 0 | 2 | 12 | 0 | 61 | 2 | 0 | 0 | 0 | 0 | 0 | 0
53 | 725 85-9102.R00 | Montáž sifonu | kus | 47 |  | 0 | 2 | 12 | 0 | 62 | 2 | 0 | 0 | 0 | 0 | 0 | 0.10482
54 | 998 72-5102.R00 | Přesun hmot pro zařizovací předměty, výšky do 24 m | t | 3 |  | 0 | 4 |  |  |  |  | 0 | 0 | 0 | 0 | 0
55 | 725 86-0202.R00 | Sifon umyvadlový, DN 40, 5/4'' | kus | 4 |  | 0
56 | 725 86-0202.R00 | Sifon dřezový HL100G, DN 40, 50, 6/4'' | kus | 3 |  | 0
57 | 725 86-0109.R00 | Sifon výlevka | kus | 2 |  | 0
58 | 725 11-0814.R00 | Demontáž klozetů kombinovaných | soubor | 2 |  | 0
59 | 725 12-2813.R00 | Demontáž pisoárů s nádrží + 1 záchodkem | soubor | 2 |  | 0
60 | 725 21-0821.R00 | Demontáž umyvadel včetně armatur, zaslepení | soubor | 5 |  | 0
61 | 725 24-0811.R00 | Demontáž sprchových kabin včet. výtokových armatur zaslepení přívodů | soubor | 1 |  | 0
62 | 725 53-4228.R00 | Ohřívač elek. zásob. závěsný DZ Dražice OKCE 200 | soubor | 1 |  | 0
| Celkem za | 725 Zařizovací předměty |  |  |  | 0